## PPL_MT91A
序号 | 图号 | 副图号 | 部件号 | 部件名称/注解 | 使用数量 | 单位 | 备注
1 | 1 |  | 633753-2 | 定子 | 1 | PC.
2 | 2 |  | 266334-3 | 自攻螺丝4X60 | 2 | PC.
3 | 3 |  | 211382-7 | 轴承 607ZZ | 1 | PC.
4 | 4 |  | 515828-8 | 转子 | 1 | PC.
5 |  |  |  | 包含零件. 3,5-7
6 | 5 |  | 240126-8 | 风叶 60 | 1 | PC.
7 | 6 |  | 267237-4 | 平垫圈 9 | 1 | PC.
8 | 7 |  | 211381-9 | 轴承 629ZZ | 1 | PC.
9 | 8 |  | 227579-8 | 螺旋伞齿轮 13 | 1 | PC.
10 | 9 |  | 252186-8 | 六角螺母 M6 | 1 | PC.
11 | 10 |  | 452502-6 | 锁销盖 | 1 | PC.
12 | 11 |  | 233376-2 | 压簧8 | 1 | PC.
13 | 12 |  | 266324-6 | 自攻螺丝 4X22 | 4 | PC.
14 | 13 |  | 256486-8 | 锁销 4 | 1 | PC.
15 | 14 |  | 140837-4 | 齿轮箱 | 1 | PC.
16 | 15 |  | 233950-6 | 卡簧 11 | 1 | PC.
17 | 16 |  | 227578-0 | 螺旋伞齿轮 37 | 1 | PC.
18 | 17 |  | 211345-3 | 轴承 6201DDW | 1 | PC.
19 | 18 |  | 267238-2 | 平垫圈 12 | 1 | PC.
20 | 19 |  | 326018-6 | 主轴 | 1 | PC.
21 | 20 |  | 318695-8 | 轴承室 | 1 | PC.
22 | 21 |  | 265100-5 | 半圆头螺丝 M4X16 | 4 | PC.
23 | 22 |  | 125933-9 | 砂轮罩 | 1 | PC.
24 | 22 | C10 | 213589-1 | O形圈 4 | 1 | PC.
25 | 22 | C20 | 265103-9 | 半圆头螺丝 M5X14 | 1 | PC.
26 | 23 |  | 224442-6 | 内压板 30 | 1 | PC.
27 | 24 |  | 224581-2 | 锁紧螺母 10-30 | 1 | PC.
28 | 27 |  | 645190-8 | 电容 | 1 | PC.
29 | 30 |  | 454233-3 | 机壳 | 1 | PC.
30 | 31 |  | 266326-2 | 自攻螺丝 M4×18 | 2 | PC.
31 | 32 |  | 687123-7 | 电源线压板 | 1 | PC.
32 | 33 |  | 454234-1 | 后盖 | 1 | PC.
33 | 34 |  | 266326-2 | 自攻螺丝 M4×18 | 1 | PC.
34 | 35 |  | 694277-3 | 电源线 0.75-2-2.0 | 1 | PC.
35 | 36 |  | 682569-2 | 电源线护套 | 1 | PC.
36 | 37 |  | 651434-6 | 开关 TN15-2 | 1 | PC.
37 | 38 |  | 654588-8 | 接线端子 | 1 | PC.
38 | 39 |  | 643871-8 | 碳刷握 | 2 | PC.
39 | 40 |  | 266492-5 | 自攻螺丝 3X8 | 2 | PC.
40 | 41 |  | 643465-9 | 碳刷 | 2 | PC.
41 | 42 |  | 257978-0 | 挡圈 R-32 | 1 | PC.
42 | A01 |  | 782420-7 | 锁紧螺母扳手 20 | 1 | PC.
43 | E01 |  | 652264-8 | 夹垫圈 | 2 | PC.