## PPL_JS3200
序号 | 图号 | 副图号 | 部件号 | 部件名称/注解 | 使用数量 | 单位 | 备注
1 | 1 |  | 911266-6 | 半圆头螺丝 M5X45 | 4 | PC.
2 | 2 |  | 157640-6 | 齿轮箱 | 1 | PC.
3 | 2 | C10 | 212104-8 | 滚针轴承 1212 | 1 | PC.
4 | 3 |  | 253759-0 | 平垫圈12 | 1 | PC.
5 | 4 |  | 331166-8 | 连杆 | 1 | PC.
6 | 5 |  | 212252-3 | 滚针轴承 1816 | 1 | PC.
7 | 6 |  | 253198-4 | 平垫圈18 | 1 | PC.
8 | 7 |  | 153141-2 | 曲轴 | 1 | PC.
9 | 7 | C10 | 221879-8 | 直齿轮 41 | 1 | PC.
10 | 7 | C20 | 254011-9 | 半圆键 4 | 1 | PC.
11 | 8 |  | 253758-2 | 平垫圈10 | 1 | PC.
12 | 9 |  | 156833-2 | 齿轮箱盖 | 1 | PC.
13 | 9 | C20 | 212063-6 | 滚针轴承 1012 | 1 | PC.
14 |  |  |  | 包含零件. 51
15 | 10 |  | 211033-2 | 轴承 608LB | 1 | PC.
16 | 11 |  | 241517-6 | 风叶70 | 1 | PC.
17 | 12 |  | 512758-4 | 转子组件 220V | 1 | PC.
18 |  |  |  | 包含零件. 10,11,14,15
19 | 13 |  | 911681-4 | 半圆头螺丝 M5X60 | 2 | PC.
20 | 14 |  | 681613-2 | 绝缘垫圈 | 1 | PC.
21 | 15 |  | 211033-2 | 轴承 608LB | 1 | PC.
22 | 16 |  | 411876-4 | 挡风圈 | 1 | PC.
23 | 17 | 1 | 682504-0 | 电源线护套 10－85 | 1 | PC.
24 | 18 | 2 | 694424-6 | 电源线 1.0-2.5 | 1 | PC.
25 | 19 |  | 181441-0 | 手柄组件 | 1 | SET
26 |  |  |  | 包含零件. 50
27 | 20 |  | 226058-3 | 齿轮组 18-46 | 1 | PC.
28 | 21 |  | 253215-0 | 平垫圈 8 | 1 | PC.
29 | 22 |  | 256118-7 | 销子8 | 1 | PC.
30 | 23 |  | 913322-8 | 固定螺丝 M6X14 | 1 | PC.
31 | 24 |  | 321405-4 | 导套 | 1 | PC.
32 | 25 |  | 321404-6 | 刀片接杆 | 1 | PC.
33 | 27 |  | 922216-6 | 内六角螺栓 M5X14W | 1 | PC.
34 | 28 |  | 331165-0 | 轭 | 1 | PC.
35 | 29 |  | 931203-4 | 六角螺母 M5 | 1 | PC.
36 | 30 |  | 922232-8 | 内六角螺栓 M5X20 | 1 | PC.
37 | 32 |  | 922216-6 | 内六角螺栓 M5X14W | 1 | PC.
38 | 33 |  | 922452-4 | 内六角螺栓 M8X30 | 2 | PC.
39 | 34 |  | 528703-9 | 定子组件 220V | 1 | PC.
40 | 34 | C10 | 654501-6 | 连接器 P-1.25 | 2 | PC.
41 | 35 |  | 911243-8 | 半圆头螺钉 M5X25 | 3 | PC.
42 | 36 |  | 645253-0 | 电容 | 1 | PC.
43 | 37 |  | 685700-9 | 海绵垫 | 1 | PC.
44 | 38 |  | 651225-5 | 开关 SGEL216C | 1 | PC.
45 | 39 |  | 687001-1 | 电源线压板 | 1 | PC.
46 | 40 |  | 911133-5 | 半圆头螺丝 M4X18 | 2 | PC.
47 | 41 |  | 911243-8 | 半圆头螺钉 M5X25 | 4 | PC.
48 | 42 |  | 181030-1 | 碳刷CB-100 | 1 | SET
49 | 43 |  | 643600-9 | 碳刷盖 6－10 | 2 | PC.
50 | 46 |  | 156734-4 | 电机机壳 | 1 | PC.
51 | 47 |  | 687010-0 | 轧带 | 1 | PC.
52 | 50 |  | 181441-0 | 手柄组件 | 1 | SET
53 |  |  |  | 包含零件. 19
54 | 51 |  | 263002-9 | 橡胶柱 4 | 1 | PC.
55 | 52 |  | 263014-2 | 橡皮柱4 | 1 | PC.
56 | 400 |  | 792287-5 | 刀片 | 1 | SET
57 | 401 |  | 783202-0 | 六角扳手4 | 1 | PC.
58 | 402 |  | 762007-1 | 塞规 | 1 | PC.