## PPL_HR5201C
序号 | 图号 | 副图号 | 部件号 | 部件名称/注解 | 使用数量 | 单位 | 备注
1 | 1 |  | 286285-4 | 防尘帽 | 1 | PC.
2 | 2 |  | 233948-3 | 弹性环 25 | 1 | PC.
3 | 3 |  | 257280-1 | 环 28 | 1 | PC.
4 | 4 |  | 419002-9 | 隔圈 | 1 | PC.
5 | 5 |  | 233948-3 | 弹性环 25 | 1 | PC.
6 | 6 |  | 324752-2 | 卡盘环 | 1 | PC.
7 | 7 |  | 419778-8 | 夹头套 | 1 | PC.
8 | 8 |  | 419779-6 | 释放套 | 1 | PC.
9 | 9 |  | 310178-4 | 钻头夹持块 | 2 | PC.
10 | 10 |  | 345804-6 | 弹性导圈 | 1 | PC.
11 | 11 |  | 233496-2 | 压簧 49 | 1 | PC.
12 | 12 |  | 213766-5 | O形圈 78 | 1 | PC.
13 | 13 |  | 158175-0 | 管桶总成 | 1 | PC.
14 | 13 | C10 | 213576-0 | 油封圈 45 | 1 | PC.
15 | 13 | C20 | 214657-3 | 平面轴承 52 | 1 | PC.
16 | 13 | C30 | 214658-1 | 平面轴承 57 | 1 | PC.
17 | 14 |  | 158179-2 | 管桶盖总成 | 1 | PC.
18 | 15 |  | 922456-6 | 内六角螺栓 M8X35 | 4 | PC.
19 | 16 |  | 213492-6 | O形圈 32 | 1 | PC.
20 | 17 |  | 324740-9 | 钻套 A | 1 | PC.
21 | 18 |  | 345804-6 | 弹性导圈 | 1 | PC.
22 | 19 |  | 419791-6 | 齿轮箱盖 | 1 | PC.
23 | 20 |  | 922148-7 | 内六角螺栓 M4X25 | 1 | PC.
24 | 21 |  | 213274-6 | O形圈 18 | 1 | PC.
25 | 22 |  | 213392-0 | O形圈 | 1 | PC.
26 | 23 |  | 213317-4 | O形圈 20 | 1 | PC.
27 | 24 |  | 324753-0 | 冲击杆 | 1 | PC.
28 | 25 |  | 324756-4 | 圈 20 | 1 | PC.
29 | 26 |  | 424000-0 | 橡胶销 24 | 1 | PC.
30 | 27 |  | 324757-2 | 衬圈 20 | 1 | PC.
31 | 28 |  | 233949-1 | 弹性圈 44 | 1 | PC.
32 | 29 |  | 257282-7 | 环 47 | 1 | PC.
33 | 30 |  | 267287-9 | 平垫圈57 | 1 | PC.
34 | 31 |  | 262122-6 | 环 57 | 1 | PC.
35 | 32 |  | 267287-9 | 平垫圈57 | 1 | PC.
36 | 33 |  | 256265-4 | 销子10 | 4 | PC.
37 | 34 |  | 324741-7 | 钻套 B | 1 | PC.
38 | 35 |  | 419776-2 | 锁套 | 1 | PC.
39 | 36 |  | 213654-6 | O形圈 60 | 1 | PC.
40 | 37 |  | 165459-9 | 滑竿臂 | 1 | PC.
41 | 38 |  | 419775-4 | 竿臂连杆 | 1 | PC.
42 | 40 |  | 313138-5 | 驱动衬套 | 1 | PC.
43 | 41 |  | 419780-1 | 滑套 | 1 | PC.
44 | 42 |  | 451516-2 | 连杆 | 1 | PC.
45 | 43 |  | 213460-9 | O形圈 35 | 1 | PC.
46 | 44 |  | 419771-2 | 活塞 | 1 | PC.
47 | 45 |  | 268121-6 | 销 12 | 1 | PC.
48 | 46 |  | 213296-6 | O形圈 34 | 1 | PC.
49 | 47 |  | 213510-0 | O形圈 36 | 3 | PC.
50 | 48 |  | 331748-6 | 汽缸 | 1 | PC.
51 | 49 |  | 213296-6 | O形圈 34 | 1 | PC.
52 | 50 |  | 324754-8 | 撞锤 | 1 | PC.
53 | 51 |  | 227511-2 | 直齿锥形齿轮 33 | 1 | PC.
54 | 52 |  | 233498-8 | 压簧46 | 1 | PC.
55 | 53 |  | 257281-9 | 环 45 | 1 | PC.
56 | 68 |  | 922361-7 | 内六角螺栓 M6X40 | 4 | PC.
57 | 69 |  | 266192-7 | 自攻螺丝 4X14 | 1 | PC.
58 | 70 |  | 419020-7 | 转换杆 | 1 | PC.
59 | 71 |  | 233436-0 | 压簧 3 | 2 | PC.
60 | 72 |  | 419777-0 | 锁扣 | 1 | PC.
61 | 73 |  | 450687-2 | 曲轴杆 | 1 | PC.
62 | 74 |  | 213534-6 | O形圈 36 | 1 | PC.
63 | 75 |  | 233506-5 | 拉簧 16 | 1 | PC.
64 | 76 |  | 310207-3 | 杆 | 1 | PC.
65 | 77 |  | 345778-1 | 固定板 | 1 | PC.
66 | 78 |  | 265014-8 | 十字半圆头螺丝 M4X12 | 1 | PC.
67 | 79 |  | 318130-6 | 曲轴盖 | 1 | PC.
68 | 80 |  | 266192-7 | 自攻螺丝 4X14 | 2 | PC.
69 | 81 |  | 911133-5 | 半圆头螺丝 M4X18 | 6 | PC.
70 | 82 |  | 419789-3 | 曲轴帽 | 1 | PC.
71 | 83 |  | 421998-2 | 密封圈 | 1 | PC.
72 | 84 |  | 345779-9 | 连接盘 | 1 | PC.
73 | 85 |  | 419781-9 | 接板导架 | 1 | PC.
74 | 86 |  | 158177-6 | 曲轴箱 | 1 | PC.
75 | 87 |  | 419008-7 | 固定器 | 2 | PC.
76 | 88 |  | 423366-5 | 缓冲杆 | 1 | PC.
77 | 89 |  | 324739-4 | 曲轴杆 | 1 | PC.
78 | 90 |  | 211418-2 | 轴承 6006LLU | 1 | PC.
79 | 91 |  | 254229-2 | 键5 | 2 | PC.
80 | 92 |  | 226646-6 | 斜齿轮 47 | 1 | PC.
81 | 93 |  | 227176-0 | 直齿轮 24 | 1 | PC.
82 | 94 |  | 961102-6 | 挡圈 S-22 | 1 | PC.
83 | 95 |  | 253843-1 | 平垫圈12 | 1 | PC.
84 | 96 |  | 421999-0 | 密封圈 | 1 | PC.
85 | 97 |  | 158178-4 | 齿轮箱总成 | 1 | PC.
86 | 98 |  | 922341-3 | 内六角螺栓 M6X25 | 2 | PC.
87 | 99 |  | 125374-9 | 离合器总成 | 1 | PC.
88 | 100 |  | 419796-6 | 手柄盖 | 1 | PC.
89 | 101 |  | 265995-6 | 自攻螺丝 PT4X18 | 1 | PC.
90 | 102 |  | 650567-4 | 开关 TG73B-1 | 1 | PC.
91 | 103 |  | 154626-1 | 开关握 | 1 | PC.
92 | 104 |  | 419028-1 | 开关杆 | 1 | PC.
93 | 107 |  | 266041-8 | 自攻螺丝PT5X25 | 6 | PC.
94 | 108 |  | 419799-0 | 手柄 | 1 | PC.
95 | 117 |  | 141412-9 | 曲轴箱盖 | 1 | PC.
96 | 118 |  | 631727-7 | 控制器 | 1 | PC.
97 | 119 |  | 266192-7 | 自攻螺丝 4X14 | 1 | PC.
98 | 120 |  | 638510-3 | 接线柱 | 1 | PC.
99 | 121 |  | 687169-3 | 张紧片 | 1 | PC.
100 | 122 |  | 266192-7 | 自攻螺丝 4X14 | 1 | PC.
101 | 123 |  | 419024-9 | 压线板 | 1 | PC.
102 | 124 |  | 265995-6 | 自攻螺丝 PT4X18 | 4 | PC.
103 | 125 |  | 266192-7 | 自攻螺丝 4X14 | 1 | PC.
104 | 126 |  | 419774-6 | 透镜 | 1 | PC.
105 | 127 |  | 682560-0 | 电源线护套 10 | 1 | PC.
106 | 128 |  | 694443-2 | 电源线 1.0-2-5.0 | 1 | PC.
107 | 129 |  | 266041-8 | 自攻螺丝PT5X25 | 3 | PC.
108 | 130 |  | 419790-8 | 底盖 | 1 | PC.
109 | 131 |  | 252178-7 | 六角螺母 M8-12 | 1 | PC.
110 | 132 |  | 253165-9 | 平垫圈8 | 1 | PC.
111 | 133 |  | 240016-5 | 风叶90 | 1 | PC.
112 | 134 |  | 419782-7 | 风叶导圈 | 1 | PC.
113 | 135 |  | 195844-2 | 碳刷 CB-175 | 1 | PC.
114 | 136 |  | 638447-4 | 碳刷握组件 | 1 | PC.
115 | 137 |  | 419795-8 | 机壳 | 1 | PC.
116 | 138 |  | 636303-2 | 定子 220-240V | 1 | PC.
117 | 139 |  | 266095-5 | 自攻螺丝 PT5X55 | 2 | PC.
118 | 140 |  | 210059-1 | 轴承6000DDW | 1 | PC.
119 | 141 |  | 681642-5 | 绝缘垫圈 | 1 | PC.
120 | 142 |  | 516993-6 | 转子 | 1 | PC.
121 |  |  |  | 包含零件. 140,141,145
122 | 143 |  | 267025-9 | 平垫圈 15 | 1 | PC.
123 | 144 |  | 211238-4 | 轴承 6202LLU | 1 | PC.
124 | 145 |  | 331596-3 | 衬套 12 | 1 | PC.
125 | 146 |  | 213231-4 | 油封圈 15 | 1 | PC.
126 | 147 |  | 419788-5 | 挡风圈 | 1 | PC.
127 | 148 |  | 266192-7 | 自攻螺丝 4X14 | 1 | PC.
128 | 149 |  | 419786-9 | 开关盒 | 1 | PC.
129 | 150 |  | 263027-3 | 橡胶销 4 | 1 | PC.
130 | 151 |  | 651418-4 | 开关 | 1 | PC.
131 | 152 |  | 232209-8 | 板簧 | 1 | PC.
132 | 153 |  | 154635-0 | 滑竿 | 1 | PC.
133 | 154 |  | 419785-1 | 控制板 | 1 | PC.
134 | A01 |  | 158131-0 | 辅助手柄 36 | 1 | PC.
135 | A02 |  | 158274-8 | 塑料携带箱 | 1 | PC.
136 | A03 |  | 194683-7 | 钻头润滑油 | 1 | PC.
137 | A04 |  | 135269-8 | 侧柄组件 82 | 1 | PC.
138 | A04 | C10 | 252640-2 | 蝶形螺母M8 | 1 | PC.
139 | A04 | C20 | 265439-6 | 六角螺栓 M8X150 | 1 | PC.
140 | A04 | C30 | 318505-9 | 侧柄底 82A | 1 | PC.
141 | A04 | C40 | 318506-7 | 侧柄底 82B | 1 | PC.
142 | A04 | C50 | 417002-3 | 凸轮 | 2 | PC.
143 | A04 | C60 | 417003-1 | 辅助手柄 | 1 | PC.
144 | A04 | C70 | 951166-8 | 弹簧圆柱销 5-24 | 1 | PC.
145 | A05 |  | 265701-9 | 翼形螺丝 M6X14 | 1 | PC.
146 | A06 |  | 266163-4 | 螺栓M8X80 | 1 | PC.
147 | A07 |  | 321248-4 | 深度规 | 1 | PC.
148 | A08 |  | 344492-6 | 板块 | 1 | PC.
149 | A09 |  | 345780-4 | 弹性把手 82 | 1 | PC.
150 | A10 |  | 419792-4 | 侧柄底座 82 | 1 | PC.
151 | A11 |  | 443122-7 | 清洁布 | 1 | PC.
152 | A12 |  | 931302-2 | 六角螺母 M6 | 1 | PC.
153 | A15 |  | 135380-6 | 手柄 36 | 1 | PC.
154 |  |  |  | 包含零件. A01,A05-A10,A12