## PPL_HM1203C
序号 | 图号 | 副图号 | 部件号 | 部件名称/注解 | 使用数量 | 单位 | 备注
1 | 1 |  | 424165-8 | 防尘帽 | 1 | PC.
2 | 2 |  | 233973-4 | 定位环 26 | 1 | PC.
3 | 3 |  | 267386-7 | 平垫圈 30 | 1 | PC.
4 | 4 |  | 450894-7 | 锁紧盖 | 1 | PC.
5 | 5 |  | 262147-0 | 橡皮圈 30 | 1 | PC.
6 | 6 |  | 324987-5 | 锁紧环 | 1 | PC.
7 | 7 |  | 450895-5 | 释放盖 | 1 | PC.
8 | 8 |  | 310279-8 | 止动件 | 2 | PC.
9 | 9 |  | 346015-6 | 弹簧定位器 | 1 | PC.
10 | 10 |  | 234086-4 | 压簧 56 | 1 | PC.
11 | 11 |  | 961232-3 | 挡圈 WR-45 | 1 | PC.
12 | 12 |  | 450893-9 | 转换圈盖 | 1 | PC.
13 | 13 |  | 324969-7 | 转换圈 | 1 | PC.
14 | 14 |  | 324988-3 | 锁紧环 | 1 | PC.
15 | 15 |  | 922243-3 | 内六角螺栓 M5X25 | 1 | PC.
16 | 16 |  | 450903-2 | 机壳 | 1 | PC.
17 | 17 |  | 233970-0 | 定位环 35 | 1 | PC.
18 | 18 |  | 158858-2 | 管套组件 | 1 | PC.
19 | 19 |  | 922456-6 | 内六角螺栓 M8X35 | 4 | PC.
20 | 20 |  | 213720-9 | O形圈 67 | 1 | PC.
21 | 21 |  | 262148-8 | 橡皮圈 39 | 1 | PC.
22 | 22 |  | 267387-5 | 平垫圈 39 | 1 | PC.
23 | 23 |  | 213079-4 | O形圈 35.5 | 1 | PC.
24 | 24 |  | 324985-9 | 工具钻套组件 | 1 | PC.
25 | 25 |  | 213980-3 | X形圈 21 | 1 | PC.
26 | 26 |  | 213431-6 | O形圈 | 1 | PC.
27 | 27 |  | 213394-6 | O形圈 23 | 1 | PC.
28 | 28 |  | 324990-6 | 冲击块 | 1 | PC.
29 | 29 |  | 324993-0 | 肩套 | 1 | PC.
30 | 30 |  | 262149-6 | 橡皮圈 24 | 1 | PC.
31 | 31 |  | 324993-0 | 肩套 | 1 | PC.
32 | 32 | 1 | 326002-1 | 撞锤 | 1 | PC.
33 | 33 |  | 213499-2 | O形圈 31.5 | 1 | PC.
34 | 34 |  | 213581-7 | O形圈 44 | 1 | PC.
35 | 35 |  | 450889-0 | 气阀导管 | 1 | PC.
36 | 36 | 1 | 331925-0 | 汽缸 40 | 1 | PC.
37 | 37 |  | 268121-6 | 销 12 | 1 | PC.
38 | 38 |  | 213499-2 | O形圈 31.5 | 1 | PC.
39 | 39 |  | 450961-8 | 活塞 | 1 | PC.
40 | 40 |  | 213149-9 | O形圈 35 | 1 | PC.
41 | 41 |  | 450890-5 | 连杆 | 1 | PC.
42 | 56 |  | 450899-7 | 曲柄盖封板 | 1 | PC.
43 | 57 |  | 911133-5 | 半圆头螺丝 M4X18 | 4 | PC.
44 | 58 |  | 443127-7 | 过滤器 | 1 | PC.
45 | 59 |  | 450898-9 | 曲轴盖 | 1 | PC.
46 | 60 |  | 424166-6 | 密封圈 | 1 | PC.
47 | 62 |  | 318364-1 | 曲轴箱 | 1 | PC.
48 | 63 |  | 266482-8 | 半圆头螺丝 M6X40 | 6 | PC.
49 | 64 |  | 419008-7 | 固定器 | 2 | PC.
50 | 65 |  | 423366-5 | 缓冲杆 | 1 | PC.
51 | 66 |  | 324994-8 | 曲轴 | 1 | PC.
52 | 67 |  | 211424-7 | 轴承 6206LLU | 1 | PC.
53 | 68 |  | 226691-1 | 斜齿轮 57 | 1 | PC.
54 | 69 |  | 267398-0 | 平垫圈 12 | 1 | PC.
55 | 70 |  | 424167-4 | 密封圈 | 1 | PC.
56 | 71 |  | 158859-0 | 齿轮箱 | 1 | PC.
57 | 72 |  | 213231-4 | 油封圈 15 | 1 | PC.
58 | 73 |  | 331596-3 | 衬套 12 | 1 | PC.
59 | 74 |  | 211249-9 | 轴承 6302LLU | 1 | PC.
60 | 75 |  | 267397-2 | 平垫圈 15 | 1 | PC.
61 | 76 |  | 240003-4 | 风叶80 | 1 | PC.
62 | 77 |  | 517818-7 | 转子组件 220-240V | 1 | PC.
63 |  |  |  | 包含零件. 73-76,78,79
64 | 78 |  | 681642-5 | 绝缘垫圈 | 1 | PC.
65 | 79 | 1 | 211289-7 | 轴承6000DDW | 1 | PC.
66 | 80 |  | 450900-8 | 挡风圈 | 1 | PC.
67 | 81 |  | 266095-5 | 自攻螺丝 PT5X55 | 2 | PC.
68 | 82 |  | 636303-2 | 定子 220-240V | 1 | PC.
69 | 83 |  | 450904-0 | 电机机壳 | 1 | PC.
70 | 84 |  | 638447-4 | 碳刷握组件 | 1 | PC.
71 | 85 | 1 | 195844-2 | 碳刷 CB-175 | 1 | PC.
72 | 86 |  | 450901-6 | 后罩 | 1 | PC.
73 | 87 |  | 266041-8 | 自攻螺丝PT5X25 | 3 | PC.
74 | 88 |  | 265995-6 | 自攻螺丝 PT4X18 | 4 | PC.
75 | 89 |  | 266192-7 | 自攻螺丝 4X14 | 2 | PC.
76 | 90 |  | 631869-7 | 控制器 | 1 | PC.
77 | 91 |  | 638650-7 | 电容 | 1 | PC.
78 | 92 |  | 419010-0 | 透镜 | 1 | PC.
79 | 99 |  | 232209-8 | 板簧 | 1 | PC.
80 | 100 |  | 450891-3 | 杠杆档 | 1 | PC.
81 | 102 |  | 266041-8 | 自攻螺丝PT5X25 | 6 | PC.
82 | 103 |  | 450897-1 | 滑杆 | 1 | PC.
83 | 106 |  | 140106-3 | 手柄组件 | 1 | PC.
84 | 107 |  | 263027-3 | 橡胶销 4 | 1 | PC.
85 | 108 |  | 651423-1 | 开关 | 1 | PC.
86 | 109 |  | 423379-6 | 海绵垫 | 1 | PC.
87 | 110 |  | 654531-7 | 接线端子 2P | 1 | PC.
88 | 111 |  | 682560-0 | 电源线护套 10 | 1 | PC.
89 | 112 |  | 694443-2 | 电源线 1.0-2-5.0 | 1 | PC.
90 | 113 |  | 687169-3 | 张紧片 | 1 | PC.
91 | 114 |  | 265995-6 | 自攻螺丝 PT4X18 | 1 | PC.
92 | 115 |  | 450908-2 | 手柄盖 | 1 | PC.
93 | 116 |  | 265995-6 | 自攻螺丝 PT4X18 | 2 | PC.
94 | 117 |  | 265439-6 | 六角螺栓 M8X150 | 1 | PC.
95 | 118 |  | 417002-3 | 凸轮 | 1 | PC.
96 | 119 |  | 318505-9 | 侧柄底 82A | 1 | PC.
97 | 120 |  | 951166-8 | 弹簧圆柱销 5-24 | 1 | PC.
98 | 121 |  | 318506-7 | 侧柄底 82B | 1 | PC.
99 | 122 |  | 417003-1 | 辅助手柄 | 1 | PC.
100 | 123 |  | 417002-3 | 凸轮 | 1 | PC.
101 | 124 |  | 252640-2 | 蝶形螺母M8 | 1 | PC.
102 | 125 |  | 267164-5 | 平垫圈15 | 1 | PC.
103 | 127 |  | 135269-8 | 侧柄组件 82 | 1 | PC.
104 |  |  |  | 包含零件. 117-124
105 | A01 |  | A-80787 | 五坑尖凿280 | 1 | PC.
106 | A02 | 1 | 194683-7 | 钻头润滑油 | 1 | PC.
107 | A03 |  | 443122-7 | 清洁布 | 1 | PC.
108 | A04 |  | 824876-9 | 塑料携带箱 | 1 | PC.
109 | A04 | C10 | 162271-8 | 锁销 | 2 | PC.
110 | A04 | C20 | 325637-5 | 轴杆 | 1 | PC.
111 | A04 | C30 | 450990-1 | 把手 | 1 | PC.