## PPL_GA7050
序号 | 图号 | 副图号 | 部件号 | 部件名称/注解 | 使用数量 | 单位 | 备注
1 | 1 |  | 451485-7 | 锁销盖 | 1 | PC.
2 | 2 |  | 233292-8 | 压簧 12 | 1 | PC.
3 | 3 |  | 266373-3 | 自攻螺丝 M5X35 | 4 | PC.
4 | 4 |  | 140223-9 | 齿轮箱 | 1 | PC.
5 | 5 |  | 213487-9 | O形圈 31 | 1 | PC.
6 | 6 |  | 264010-3 | 六角螺母 Ｍ７ | 1 | PC.
7 | 7 |  | 227564-1 | 螺旋伞齿轮10A | 1 | PC.
8 | 8 | 1 | 211137-0 | 轴承6201LLU | 1 | PC.
9 | 9 |  | 962151-6 | 挡圈 R－32 | 1 | PC.
10 | 9 |  | 257965-9 | 挡圈 (INT)R－32 | 1 | PC.
11 | 10 |  | 240120-0 | 风叶80 | 1 | PC.
12 | 11 |  | 517853-5 | 转子220V | 1 | PC.
13 |  |  |  | 包含零件. 10,12,13
14 | 12 |  | 681657-2 | 绝缘垫圈 | 1 | PC.
15 | 13 |  | 210059-1 | 轴承6000DDW | 1 | PC.
16 | 14 |  | 421490-8 | 橡胶垫圈26 | 1 | PC.
17 | 15 |  | 451480-7 | 挡风圈 | 1 | PC.
18 | 16 |  | 523413-3 | 定子 | 1 | PC.
19 | 16 | C10 | 654098-5 | 托架 | 2 | PC.
20 | 17 | 1 | 266038-7 | 自攻螺丝 5X70 | 2 | PC.
21 | 18 |  | 140222-1 | 机壳 | 1 | PC.
22 | 18 | C10 | 643707-1 | 碳刷握 | 2 | PC.
23 | 19 |  | 643700-5 | 碳刷盖 7－18 | 2 | PC.
24 | 20 |  | 191957-7 | 碳刷 CB-204 | 1 | SET
25 | 22 |  | 188848-1 | 手柄组件 | 1 | PC.
26 | 23 |  | 645088-9 | 电容 | 1 | PC.
27 | 25 |  | 650106-0 | 开关(带自锁） | 1 | PC.
28 | 26 | 2 | 266385-6 | 自攻螺丝 4X14 | 1 | PC.
29 | 27 |  | 687169-3 | 张紧片 | 1 | PC.
30 | 28 |  | 682574-9 | 电源线护套 8－90 | 1 | PC.
31 | 29 |  | 694424-6 | 电源线 1.0-2.5 | 1 | PC.
32 | 30 |  | 188848-1 | 手柄组件 | 1 | PC.
33 | 31 |  | 266374-1 | 自攻螺丝 4X25 | 4 | PC.
34 | 32 |  | 213026-5 | O型圈 7 | 1 | PC.
35 | 33 |  | 256516-5 | 锁销 11 | 1 | PC.
36 | 34 |  | 263002-9 | 橡胶柱 4 | 1 | PC.
37 | 35 |  | 211032-4 | 轴承608ZZ | 1 | PC.
38 | 36 |  | 233925-5 | 环簧 13 | 1 | PC.
39 | 37 |  | 227562-5 | 螺旋伞齿轮 38 | 1 | PC.
40 | 38 |  | 285851-4 | 轴承保持架 | 1 | PC.
41 | 39 |  | 911128-8 | 半圆头螺丝 M4X16 | 3 | PC.
42 | 40 |  | 211228-7 | 轴承 6202DDW | 1 | PC.
43 | 41 |  | 213720-9 | O形圈 67 | 1 | PC.
44 | 42 |  | 922221-3 | 内六角螺栓 M5X16 | 4 | PC.
45 | 43 |  | 318523-7 | 轴承室 | 1 | PC.
46 | 44 |  | 140224-7 | 主轴 | 1 | PC.
47 | 45 |  | 122889-7 | 砂轮罩组件 180K | 1 | PC.
48 | 45 | C10 | 213017-6 | O形圈 6 | 1 | PC.
49 | 45 | C20 | 265198-2 | 半圆头螺丝 M8X25 | 1 | PC.
50 | 46 |  | 224415-9 | 内压板 42 | 1 | PC.
51 | 47 |  | 224543-0 | 锁紧螺母 14－45 | 1 | PC.
52 | A01 |  | 152539-0 | 辅助手柄 | 1 | PC.
53 | A02 |  | 782407-9 | 锁紧螺母扳手 | 1 | PC.