## PPL_DHP446
序号 | 图号 | 副图号 | 部件号 | 部件名称/注解 | 使用数量 | 单位 | 备注
1 | 2 |  | 187149-4 | 机壳 | 1 | PC.
2 | 2C01 | C10 | 263005-3 | 橡胶柱 6 | 2 | PC.
3 |  | D10 |  | 包含零件.19 | 0 | PC.
4 | 3 |  | 266429-2 | 自攻螺丝 3X16 | 9 | PC.
5 | 4 |  | 126289-3 | 速度转换杆总成 | 1 | PC.
6 | 4C01 | C10 | 233438-6 | 压簧 4 | 2 | PC.
7 | 5 |  | 419250-0 | 正反转换杆 | 1 | PC.
8 | 6 |  | 650731-7 | 开关 C3HZ-1A-TLMS | 1 | PC.
9 | 7 |  | 620012-3 | LED灯 | 1 | PC.
10 | 8 |  | 643866-1 | 电池接板 | 1 | PC.
11 | 9 |  | 251468-5 | 一字平头螺丝 M6X22 | 1 | PC.
12 | 10 |  | 763175-3 | 无匙钻夹头 | 1 | PC.
13 | 11 |  | 126460-9 | 齿轮组件 | 1 | PC.
14 | 12 |  | 638425-4 | 定子 | 1 | PC.
15 | 13 |  | 619287-9 | 转子 | 1 | PC.
16 | 14 |  | 638494-5 | 碳刷握总成 | 1 | PC.
17 | 15 |  | 194427-5 | 碳刷 CB-440 | 1 | PC.
18 | 16 |  | 263032-0 | 橡皮销 4 | 2 | PC.
19 | 17 |  | 452205-2 | 后盖 | 1 | PC.
20 | 18 |  | 266429-2 | 自攻螺丝 3X16 | 2 | PC.
21 | 19 |  | 187149-4 | 机壳 | 1 | PC.
22 | 19C01 | C10 | 263005-3 | 橡胶柱 6 | 2 | PC.
23 |  | D10 |  | 包含零件.2 | 0 | PC.
24 | 20 |  | 232182-2 | 板簧 | 1 | PC.
25 | 21 |  | 689170-4 | 散热片 | 1 | PC.
26 | 22 |  | 911013-5 | 半圆头螺丝 M3X10 | 1 | PC.
27 | 23 |  | 424476-1 | 衬垫 | 1 | PC.
28 | A01 |  | 251314-2 | 半圆头螺丝 | 1 | PC.
29 | A02 |  | 346317-0 | 挂钩 | 1 | PC.
30 | A03 |  | 784637-8 | 改锥头 | 1 | PC.