## PPL_DUR182L
序号 | 图号 | 副图号 | 部件号 | 部件名称/注解 | 使用数量 | 单位 | 备注
1 | 1 |  | 187698-1 | 手柄 | 1 | PC
2 |  | D10 |  | 包含零件.15 |  | PC
3 | 2 |  | 454737-5 | 锁定杆 | 1 | PC
4 | 3 |  | 454738-3 | 杆底座 | 1 | PC
5 | 4 |  | 234079-1 | 压簧 4 | 2 | PC
6 | 5 |  | 651533-4 | 开关 SLE6A2-33 | 1 | PC
7 | 6 |  | 686015-7 | 插销套 | 1 | PC
8 | 7 |  | 650704-0 | 开关 D2SW-P01L1-3M | 1 | PC
9 | 8 |  | 454736-7 | 开关杆 | 1 | PC
10 | 9 |  | 233612-6 | 扭簧 10 | 1 | PC
11 | 10 |  | 451985-7 | 导盖 | 1 | PC
12 | 11 |  | 687261-5 | 线夹 | 1 | PC
13 | 12 |  | 265995-6 | 自攻螺丝 PT4X18 | 1 | PC
14 | 13 |  | 346248-3 | 夹环 24 | 2 | PC
15 | 14 |  | 922228-9 | 螺栓 M5X18 | 2 | PC
16 | 15 |  | 187698-1 | 手柄 | 1 | SET
17 |  | D10 |  | 包含零件.1
18 | 16 |  | 265995-6 | 自攻螺丝 PT4X18 | 6 | PC
19 | 22 |  | 699064-5 | 导线 | 1 | PC
20 | 23 |  | 187665-6 | 机壳 | 1 | PC
21 | 2301 | C10 | 263005-3 | 橡胶销 6 | 2 | SET
22 |  | D10 |  | 包含零件.30
23 | 24 |  | 346248-3 | 夹环 24 | 1 | PC
24 | 25 |  | 265995-6 | 自攻螺丝 PT4X18 | 1 | PC
25 | 26 |  | 687261-5 | 线夹 | 1 | PC
26 | 27 |  | 265995-6 | 自攻螺丝 PT4X18 | 1 | PC
27 | 28 |  | 620196-7 | 控制器 A | 1 | PC
28 | 29 |  | 142134-4 | 控制器附件 | 1 | PC
29 | 30 |  | 187665-6 | 机壳 | 1 | PC
30 | 30C01 | C10 | 263005-3 | 橡胶柱 6 | 2 | SET
31 |  | D10 |  | 包含零件.23
32 | 31 |  | 265995-6 | 自攻螺丝 PT4X18 | 6 | PC
33 | 33 |  | 644808-8 | 电池接板 | 1 | PC
34 | 34 |  | 451601-1 | 隔圈 24 | 1 | PC
35 | 35 |  | 168478-4 | 挂架 | 1 | PC
36 | 36 |  | 922228-9 | 螺栓 M5X18 | 1 | PC
37 | 56 |  | 187585-4 | 电机机壳 | 1 | SET
38 |  | D10 |  | 包含零件.69
39 | 57 |  | 629985-7 | 定子 | 1 | PC
40 | 58 |  | 619324-9 | 转子 | 1 | PC
41 | 59 |  | 213961-7 | O型圈 22 | 1 | PC
42 | 60 |  | 318978-6 | 轴承室 | 1 | PC
43 | 61 |  | 213325-5 | O形圈 19 | 1 | PC
44 | 62 |  | 210022-4 | 轴承 626DDW | 1 | PC
45 | 63 |  | 227773-2 | 斜齿轮 31 | 1 | PC
46 | 64 |  | 326275-6 | 刀轴 | 1 | PC
47 | 65 |  | 210059-1 | 轴承6000DDW | 1 | PC
48 | 66 |  | 324917-6 | 内压板 | 1 | PC
49 | 69 |  | 187585-4 | 电机机壳 | 1 | SET
50 |  | D10 |  | 包含零件.56
51 | 70 |  | 265995-6 | 自攻螺丝 PT4X18 | 8 | PC
52 | 71 |  | 424567-8 | 橡胶套 24 | 1 | PC
53 | 75 |  | 142241-3 | 管 | 1 | PC
54 | 77 |  | 699059-8 | 导线 | 1 | PC
55 | 79 |  | 346622-5 | 护圈 | 1 | PC
56 | 80 |  | 326348-5 | 铁丝护圈 | 1 | PC
57 | 81 |  | 413143-3 | 垫圈 | 2 | PC
58 | 82 |  | 454641-8 | 保护架 | 1 | PC
59 | 83 |  | 942151-2 | 弹簧垫圈 6 | 2 | PC
60 | 84 |  | 266579-3 | 内六角螺栓 M6X30 | 2 | PC
61 | 85 |  | 266427-6 | 自攻螺丝 4X12 | 1 | PC
62 | 86 |  | 346725-5 | 切断片 | 1 | PC
63 | 87 |  | 454640-0 | 护罩 | 1 | PC
64 | 88 |  | 195626-2 | 环形手柄 | 1 | SET
65 |  | D10 |  | 包含零件.89-93
66 | 89 |  | 922243-3 | 内六角螺栓 M5X25 | 2 | PC
67 | 90 |  | 452843-0 | 夹盖 B | 1 | PC
68 | 91 |  | 346468-9 | 夹 33 | 1 | PC
69 | 92 |  | 452841-4 | 环形手柄 | 1 | PC
70 | 93 |  | 346467-1 | 夹 24 | 1 | PC
71 | A01 |  | 123235-7 | 刀具 | 1 | PC
72 | A02 |  | 125516-5 | 背带总成 | 1 | PC
73 | A03 |  | 195246-2 | 护目镜 | 1 | PC
74 | A04 |  | 783202-0 | 六角扳手4 | 1 | PC
75 | A05 |  | 783217-7 | 六角扳手 5 | 1 | PC
76 | A06 |  | 831304-7 | 附件包 | 1 | PC