## Table 1
序号 | 图号 | 副图号 | 部件号 | 部件名称/注解 | 使用数量 | 单位 | 备注
1 | 1 |  | 424763-8 | 保护套 | 1 | PC.
2 | 2 |  | 257952-8 | 挡圈 (EXT) S-18 | 1 | PC.
3 | 3 |  | 310662-9 | 驱动衬套 | 1 | PC.
4 | 4 |  | 256569-4 | 肩销 5 | 1 | PC.
5 | 5 |  | 234381-2 | 压簧 6 | 1 | PC.
6 | 6 |  | 331720-8 | 导向衬套 | 1 | PC.
7 | 7 |  | 268094-3 | 销子3 | 1 | PC.
8 | 8 |  | 256158-5 | 销子 3 | 1 | PC.
9 | 9 |  | 417791-0 | 驱动衬套导向器 | 1 | PC.
10 | 10 |  | 418311-3 | 衬套 | 1 | PC.
11 | 11 |  | 345214-7 | 推板 | 1 | PC.
12 | 12 |  | 233025-1 | 压簧2 | 1 | PC.
13 | 13 |  | 231687-9 | 扭簧17 | 1 | PC.
14 | 14 |  | 424762-0 | 橡胶环 | 1 | PC.
15 | 15 |  | 144012-4 | 滑块总成 | 1 | PC.
16 | 15 | C01 | 213151-2 | 油封圈14 | 1 | PC.
17 | 15 | C02 | 213174-0 | X形密封圈14 | 1 | PC.
18 | 16 |  | 161376-1 | 滑杆 | 1 | PC.
19 | 17 |  | 310663-7 | 辊 | 1 | PC.
20 | 18 |  | 268341-2 | 销 6 | 1 | PC.
21 | 19 |  | 310663-7 | 辊 | 1 | PC.
22 | 20 |  | 620434-7 | LED电路 | 1 | PC.
23 | 21 |  | 922117-8 | 内六角螺栓 M4X12 | 2 | PC.
24 | 22 |  | 346936-2 | 导向杆 R | 1 | PC.
25 | 23 |  | 143362-4 | 齿轮箱总成 R | 1 | PC.
26 | 24 |  | 911128-8 | 半圆头螺丝 M4X16 | 5 | PC.
27 | 26 |  | 922107-1 | 内六角螺栓 M4X8 | 1 | PC.
28 | 27 |  | 267491-0 | 平垫圈 4 | 1 | PC.
29 | 28 |  | 143359-3 | 齿轮总成 | 1 | PC.
30 | 29 |  | 267490-2 | 平垫圈 54 | 1 | PC.
31 | 30 |  | 424764-6 | 密封环 | 1 | PC.
32 | 31 |  | 922117-8 | 内六角螺栓 M4X12 | 2 | PC.
33 | 32 |  | 346935-4 | 导向杆 L | 1 | PC.
34 | 34 |  | 424767-0 | 绝缘盖 B | 1 | PC.
35 | 35 |  | 161374-5 | 锯片导向板 | 1 | PC.
36 | 37 |  | 912112-6 | 沉头螺丝 M4X10 | 1 | PC.
37 | 38 |  | 253825-3 | 平垫圈 6 | 1 | PC.
38 | 39 |  | 123509-6 | 齿轮箱总成 L | 1 | SET.
39 |  |  |  | 包含零件.37，38 |  | PC.
40 | 40 |  | 519391-3 | 转子 | 1 | SET.
41 |  |  |  | 包含零件.41-45 |  | PC.
42 | 41 |  | 961052-5 | 挡圈S－12 | 1 | PC.
43 | 42 |  | 210118-1 | 轴承 6201DDW | 1 | PC.
44 | 43 |  | 253744-3 | 平垫圈 12 | 1 | PC.
45 | 44 |  | 285740-3 | 轴承保持架 66 | 1 | PC.
46 | 45 |  | 210062-2 | 轴承 607ZZ | 1 | PC.
47 | 46 |  | 911128-8 | 半圆头螺丝 M4X16 | 2 | PC.
48 | 47 |  | 266069-6 | 自攻螺丝 4X45 | 2 | PC.
49 | 48 |  | 456178-1 | 挡风圈 | 1 | PC.
50 | 49 |  | 629180-9 | 定子 | 1 | PC.
51 | 50 |  | 456179-9 | 机壳 | 1 | PC.
52 | 51 |  | 911243-8 | 半圆头螺钉 M5X25 | 4 | PC.
53 | 52 |  | 456177-3 | 转换按钮 | 1 | PC.
54 | 53 |  | 650759-5 | 开关 C3JW-6B-2 | 1 | PC.
55 | 54 |  | 620455-9 | 控制器 A | 1 | PC.
56 | 55 |  | 644808-8 | 电池接板 | 2 | PC.
57 | 56 |  | 183C50-9 | 手柄 | 1 | SET.
58 |  |  |  | 包含零件.60 |  | PC.
59 | 56 | C01 | 263005-3 | 橡胶柱 6 | 8 | PC.
60 | 57 |  | 266326-2 | 自攻螺丝 M4X18 | 7 | PC.
61 | 60 |  | 183C50-9 | 手柄 | 1 | SET.
62 |  |  |  | 包含零件.56 |  | PC.
63 | 60 | C01 | 263005-3 | 橡胶柱 6 | 8 | PC.
64 | 61 |  | 456176-5 | 锁定杆 | 1 | PC.
65 | 62 |  | 266979-7 | 螺栓 M4X35 WR | 2 | PC.
66 | 63 |  | 231231-2 | 压簧 12 | 1 | PC.
67 | 64 |  | 346938-8 | 锁定板 | 1 | PC.
68 | 65 |  | 326599-0 | 锁定销 | 1 | PC.
69 | 66 |  | 346937-0 | 导向板 | 1 | PC.
70 | 67 |  | 123749-6 | 滑块总成 | 1 | SET.
71 |  |  |  | 包含零件.1-16 |  | PC.
72 | 69 |  | 424902-0 | 毛毡 16X16 | 1 | PC.
73 | 71 |  | 123456-1 | 挂钩 | 1 | SET.
74 |  |  |  | 包含零件.72-77 |  | PC.
75 | 72 |  | 281223-1 | 挂钩 | 1 | PC.
76 | 73 |  | 262561-0 | 衬套 6 | 1 | PC.
77 | 74 |  | 233455-6 | 压簧 7 | 1 | PC.
78 | 75 |  | 319345-8 | 连接板 | 1 | PC.
79 | 76 |  | 951057-3 | 弹性圆柱销 3-12 | 1 | PC.
80 | 77 |  | 310661-1 | 锁定衬套 | 1 | PC.
81 | 78 |  | 911206-4 | 半圆头螺丝 M5X40 | 2 | PC.
82 | 79 |  | 264002-2 | 螺母 M5 | 2 | PC.
83 | 81 |  | 263002-9 | 橡胶柱 4 | 1 | PC.
84 | A01 |  | B-05169 | 往复锯片 金属用 | 1 | PC.
85 | A02 |  | B-05175 | 往复锯片6* 152 | 1 | PC.
86 | A03B |  | 821670-0 | 塑料携带箱 | 1 | PC. | DJR360PM2
87 | A03B | C01 | 162271-8 | 锁销 | 2 | PC. | DJR360PM2
88 | A05B |  | 197270-1 | 电池 BL1840B | 2 | PC. | DJR360PM2
89 | A06B |  | 196939-4 | 两口充电器组件DC18RD盒装 | 1 | PC. | DJR360PM2