## PPL_AN611-完成
图号 | 副图号 | 副图号注解 | 部件号 | 部件名称 | 使用数量 | 单位
1 |  |  | 266169-2 | 内六角螺丝 M5X12 | 1 | PC.
2 |  |  | 267171-8 | 平垫圈 6 | 1 | PC.
3 |  |  | 419460-9 | 消音片盖 | 1 | PC.
4 |  |  | 423300-5 | 消音片 | 1 | PC.
5 |  |  | 213604-1 | O形圈 50 | 1 | PC.
6 |  |  | 922242-5 | 内六角螺丝 M5X25 | 4 | PC.
7 |  |  | 317287-0 | 顶帽 | 1 | PC.
8 |  |  | 931202-6 | 六角螺母 M5 | 1 | PC.
9 |  |  | 421573-4 | 衬垫 | 1 | PC.
10 |  |  | 213513-4 | O形圈 39 | 1 | PC.
11 |  |  | 416234-9 | 分离器 | 1 | PC.
12 |  |  | 213393-8 | O形圈 23 | 1 | PC.
13 |  |  | 416236-5 | 头阀 | 1 | PC.
14 |  |  | 213616-4 | O形圈 48 | 1 | PC.
15 |  |  | 421576-8 | 阀门片 | 1 | PC.
16 |  |  | 416235-7 | 离析器 | 1 | PC.
17 |  |  | 213706-3 | O形圈 67 | 1 | PC.
18 |  |  | 213521-5 | O形圈36 | 1 | PC.
19 |  |  | 150744-3 | 驱动总成 | 1 | PC.
20 |  |  | 213608-3 | O形圈47 | 1 | PC.
21 |  |  | 213615-6 | O形圈 46 | 1 | PC.
22 |  |  | 331567-0 | 汽缸 | 1 | PC.
23 |  |  | 323716-3 | 导线垫 | 1 | PC.
24 |  |  | 421575-0 | 衬垫 | 1 | PC.
25 |  |  | 268025-2 | 销 5 | 1 | PC.
26 |  |  | 265844-7 | 内六角螺栓 M6X20 | 4 | PC.
27 |  |  | 262054-7 | 树脂环 3 | 1 | PC.
28 |  |  | 310169-5 | 驱动导件 | 1 | PC.
29 |  |  | 213569-7 | O形圈 45 | 1 | PC.
30 |  |  | 310055-0 | 制动器 | 1 | PC.
31 |  |  | 233197-2 | 压簧 7 | 1 | PC.
32 |  |  | 951075-1 | 弹性销 3-28 | 1 | PC.
33 |  |  | 233199-8 | 压簧 3 | 8 | PC.
34 |  |  | 951075-1 | 弹性销 3-28 | 1 | PC.
35 |  |  | 216008-6 | 钢球4 | 1 | PC.
36 |  |  | 231236-2 | 压簧 3 | 1 | PC.
37 |  |  | 162189-3 | 锁定销 6 | 1 | PC.
38 |  |  | 258010-3 | 弹性销 2.5-25 | 2 | PC.
40 |  |  | 162190-8 | 顶帽垫片 | 1 | PC.
41 |  |  | 961011-9 | 止动环 | 1 | PC.
42 |  |  | 151592-3 | 机壳 | 1 | PC.
42 | C10 |  | 421527-1 | 把手 | 1 | PC.
42 | C20 |  | 421643-9 | 机壳缓冲片 R | 1 | PC.
42 | C30 |  | 421644-7 | 机壳缓冲片L | 1 | PC.
43 |  |  | 162198-2 | 进气盖垫 | 1 | PC.
44 |  |  | 415784-1 | 进气滤网 | 1 | PC.
45 |  |  | 316887-3 | 进气盖 | 1 | PC.
46 |  |  | 252103-8 | 六角锁紧螺母M5 | 1 | PC.
47 |  |  | 286260-0 | 帽9 | 1 | PC.
49 |  |  | 922252-2 | 内六角螺栓 M5X30 | 3 | PC.
50 |  |  | 344267-3 | 挂钩 | 1 | PC.
51 |  |  | 416237-3 | 钉仓帽 | 1 | PC.
52 |  |  | 262054-7 | 树脂环 3 | 1 | PC.
53 |  |  | 154988-7 | 钉仓 | 1 | PC.
54 |  |  | 423232-6 | 橡胶盘 6-20 | 1 | PC.
55 |  |  | 231791-4 | 拉簧 5 | 1 | PC.
56 |  |  | 414934-5 | 固定帽 | 1 | PC.
57 |  |  | 268026-0 | 销 4 | 1 | PC.
58 |  |  | 421418-6 | 橡胶销 9.5 | 1 | PC.
59 |  |  | 413069-9 | 盖 | 1 | PC.
60 |  |  | 421418-6 | 橡胶销 9.5 | 1 | PC.
61 |  |  | 266167-6 | 内六角螺栓 M4X10 | 1 | PC.
62 |  |  | 233201-7 | 压缩弹簧 6 | 1 | PC.
63 |  |  | 323713-9 | 锁定销 | 1 | PC.
64 |  |  | 268024-4 | 销 4 | 1 | PC.
65 |  |  | 233101-1 | 压簧 4 | 1 | PC.
66 |  |  | 344633-4 | 止动爪 | 1 | PC.
67 |  |  | 310044-5 | 固定器 | 1 | PC.
68 |  |  | 310045-3 | 臂 | 1 | PC.
69 |  |  | 233101-1 | 压簧 4 | 1 | PC.
70 |  |  | 233101-1 | 压簧 4 | 1 | PC.
71 |  |  | 262054-7 | 树脂环 3 | 1 | PC.
72 |  |  | 233204-1 | 压缩弹簧 5 | 1 | PC.
73 |  |  | 310050-0 | 锁定杆 | 1 | PC.
74 |  |  | 310168-7 | 门户 | 1 | PC.
75 |  |  | 233127-3 | 压缩弹簧 7 | 1 | PC.
76 |  |  | 345640-0 | 连接臂 | 1 | PC.
77 |  |  | 265487-5 | 半圆头螺丝 M5X16 | 1 | PC.
78 |  |  | 213054-0 | O形圈 9 | 1 | PC.
79 |  |  | 213261-5 | O形圈 17 | 1 | PC.
80 |  |  | 323714-7 | 活塞 | 1 | PC.
81 |  |  | 233198-0 | 压缩弹簧 9 | 1 | PC.
82 |  |  | 262075-9 | 橡胶环 16 | 1 | PC.
83 |  |  | 344452-8 | 埋头垫圈 5 | 1 | PC.
84 |  |  | 962103-7 | 挡圈 R-24 | 1 | PC.
85 |  |  | 922231-0 | 内六角螺栓 M5X20 | 1 | PC.
86 |  |  | 252103-8 | 六角锁紧螺母M5 | 1 | PC.
87 |  |  | 416238-1 | 转换盘 | 1 | PC.
88 |  |  | 414934-5 | 固定帽 | 1 | PC.
89 |  |  | 268027-8 | 销 4 | 1 | PC.
90 |  |  | 233081-1 | 压缩弹簧 3 | 1 | PC.
91 |  |  | 231632-4 | 拉簧 6 | 1 | PC.
93 |  |  | 310047-9 | 输送爪 R | 1 | PC.
94 |  |  | 262054-7 | 树脂环 3 | 1 | PC.
95 |  |  | 310046-1 | 输送爪F | 1 | PC.
96 |  |  | 213017-6 | O形圈 6 | 1 | PC.
97 |  |  | 231978-8 | 锥形弹簧 9-16 | 1 | PC.
98 |  |  | 310056-8 | 调节器 | 1 | PC.
99 |  |  | 951010-9 | 弹性销 2-14 | 1 | PC.
100 |  |  | 344895-4 | 固定器 | 1 | PC.
101 |  |  | 258004-8 | 弹性销 2.5-16 | 1 | PC.
102 |  |  | 415790-6 | 板机 | 1 | PC.
103 |  |  | 344265-7 | 惰轮 | 1 | PC.
104 |  |  | 323727-8 | 气门阀 | 1 | PC.
105 |  |  | 213315-8 | O形圈 19 | 1 | PC.
106 |  |  | 233136-2 | 压缩弹簧 14 | 1 | PC.
107 |  |  | 213023-1 | O形圈 4 | 1 | PC.
108 |  |  | 415789-1 | 导阀 | 1 | PC.
109 |  |  | 322993-4 | 气门杆 | 1 | PC.
110 |  |  | 233189-1 | 压缩弹簧 6 | 1 | PC.
111 |  |  | 213162-7 | O型圈 14 | 1 | PC.
112 |  |  | 416379-3 | 气门导线件 | 1 | PC.
113 |  |  | 213023-1 | O形圈 4 | 1 | PC.
114 |  |  | 213162-7 | O型圈 14 | 1 | PC.
115 |  |  | 213023-1 | O形圈 4 | 1 | PC.
A01 |  |  | 192517-8 | 护目镜 | 1 | PC.
A01 | 1 |  | 195246-2 | 护目镜 | 1 | PC.
A02 |  |  | 181434-7 | 润滑油 30CC | 1 | PC.
A04 |  |  | 783202-0 | 六角扳手4 | 1 | PC.
A05 |  |  | 824490-1 | 塑料携带箱 | 1 | PC.
A05 | C10 |  | 186347-7 | 固定板 | 1 | SET
E02 |  |  | 243062-7 | 气塞 | 1 | PC.