## PPL_9566C-完成
图号 | 副图号 | 副图号注解 | 部件号 | 部件名称 | 使用数量 | 单位
1 |  |  | 418067-8 | 锁销盖 | 1 | PC.
2 |  |  | 233072-2 | 压簧 8 | 1 | PC.
3 |  |  | 153488-4 | 齿轮箱 | 1 | PC.
4 |  |  | 961002-0 | 挡圈 S－6 | 1 | PC.
5 |  |  | 253077-6 | 平垫圈6 | 1 | PC.
6 |  |  | 227429-7 | 螺旋伞齿轮 9 | 1 | PC.
7 |  |  | 233901-9 | 弹簧旋钮12 | 1 | PC.
8 |  |  | 961052-5 | 挡圈S－12 | 1 | PC.
9 |  |  | 211142-7 | 轴承6001LLB | 1 | PC.
10 |  |  | 253084-9 | 平垫圈12 | 1 | PC.
11 |  |  | 317359-1 | 齿轮箱盖 | 1 | PC.
12 |  |  | 240033-5 | 风叶57 | 1 | PC.
13 |  |  | 515208-8 | 转子组件 220-240V | 1 | PC.
包含零件. 12,14-16
14 |  |  | 681656-4 | 绝缘垫圈 | 1 | PC.
15 |  |  | 253823-7 | 平垫圈 7 | 1 | PC.
16 |  |  | 210027-4 | 轴承627DDW | 1 | PC.
17 |  |  | 421738-8 | 橡胶垫圈22 | 1 | PC.
18 |  |  | 688117-5 | 垫圈 | 1 | PC.
19 |  |  | 259039-2 | 自紧环 | 1 | PC.
20 |  |  | 413076-2 | 挡风板 | 1 | PC.
21 |  |  | 266258-3 | 自攻螺丝 4X70 | 2 | PC.
22 |  |  | 344871-8 | 保持架 | 2 | PC.
23 |  |  | 417237-6 | 绝缘座 | 2 | PC.
24 |  |  | 626503-2 | 定子 220-240V | 1 | PC.
25 |  |  | 265995-6 | 自攻螺丝 PT4X18 | 2 | PC.
26 |  |  | 687052-4 | 电源线压板 | 1 | PC.
27 |  |  | 632945-0 | 开关架 | 1 | PC.
28 |  |  | 651418-4 | 开关 | 1 | PC.
29 |  |  | 687113-0 | 开关座 | 1 | PC.
30 |  |  | 417186-7 | 开关杆 | 1 | PC.
31 |  |  | 233071-4 | 压簧4 | 1 | PC.
32 |  |  | 643760-7 | 碳刷握 | 1 | PC.
33 |  |  | 418512-3 | 机壳 | 1 | PC.
33 | 1 |  | 451278-2 | 机壳 | 1 | PC.
33 | 2 |  | 453276-2 | 机壳 | 1 | PC.
35 |  |  | 417813-6 | 开关按钮 | 1 | PC.
36 |  |  | 682559-5 | 电源线护套 8 | 1 | PC.
37 |  |  | 694022-6 | 电源线1.0-2-2.5 | 1 | PC.
38 |  |  | 417183-3 | 后盖 | 1 | PC.
39 |  |  | 265995-6 | 自攻螺丝 PT4X18 | 1 | PC.
41 |  |  | 631492-8 | 控制器 | 1 | PC.
42 |  |  | 191978-9 | 碳刷CB-318 | 1 | SET
43 |  |  | 643760-7 | 碳刷握 | 1 | PC.
44 |  |  | 266256-7 | 自攻螺丝 PT3X10 | 4 | PC.
46 |  |  | 224554-5 | 锁紧螺母 14－45 | 1 | PC.
47 |  |  | 224415-9 | 内压板 42 | 1 | PC.
48 |  |  | 135226-6 | 砂轮保护罩 | 1 | PC.
包含零件. 49
48 | 1 |  | 135241-0 | 齿轮罩 | 1 | PC.
包含零件. 49
49 |  |  | 265197-4 | 半圆头螺丝 M5X14 | 1 | PC.
49 | 1 |  | 265180-1 | 半圆头螺丝 M5X16 | 1 | PC.
50 |  |  | 324035-0 | 主轴 | 1 | PC.
51 |  |  | 415300-9 | 迷宫式垫圈 | 1 | PC.
52 |  |  | 265490-6 | 内六角螺丝 M4X16 | 4 | PC.
54 |  |  | 318334-0 | 轴承室 | 1 | PC.
55 |  |  | 213673-2 | O形圈 52 | 1 | PC.
56 |  |  | 227430-2 | 螺旋伞齿轮 35 | 1 | PC.
57 |  |  | 256459-1 | 锁销 | 1 | PC.
58 |  |  | 213048-5 | O形圈 6 | 1 | PC.
59 |  |  | 266257-5 | 自攻螺丝 4X28 | 4 | PC.
60 |  |  | 267756-0 | 波形弹性垫圈6 | 1 | PC.
63 |  |  | 285841-7 | 轴承托 | 1 | PC.
64 |  |  | 211129-9 | 轴承 6201DDW | 1 | PC.
65 |  |  | 253052-2 | 平垫圈12 | 1 | PC.
A01 |  |  | 152490-4 | 侧柄 | 1 | PC.
A02 |  |  | 782407-9 | 锁紧螺母扳手 | 1 | PC.