## PPL_VC2510L
序号 | 图号 | 副图号 | 部件号 | 部件名称/注解 | 使用数量 | 单位 | 备注
1 | 1 |  | 452451-7 | 挂钩基座 | 1
2 | 2 |  | 266053-1 | 自攻螺丝 4X35 | 3 | PC.
3 | 3 |  | 140751-4 | 整流罩总成 | 1
4 |  |  |  | 包含零件.4-6
5 | 4 |  | 451340-3 | 把手 | 1 | PC.
6 | 6 |  | 423393-2 | 顶部阻尼器 | 1 | PC.
7 | 7 |  | 266060-4 | 自攻螺丝 4X65 | 3 | PC.
8 | 9 |  | 265995-6 | 自攻螺丝 PT4X18 | 2 | PC.
9 | 10 |  | 451343-7 | 开关固定器 | 1
10 | 11 |  | 650659-9 | 开关 | 1
11 | 12 |  | 686023-8 | 电线插接器 | 8 | PC.
12 | 13 |  | 631922-9 | 控制器附件 | 1 | PC.
13 | 14 |  | 961013-5 | 挡圈 E-7 | 1 | PC.
14 | 15 |  | 961062-2 | 挡圈 E-12 | 1 | PC.
15 | 17 |  | 655123-5 | 出水口 | 1 | PC.
16 | 18 |  | 685740-7 | 橡胶套 | 1 | PC.
17 | 19 |  | 140742-5 | 开关底板总成 | 1
18 |  |  |  | 包含零件.24 | 0
19 | 25 |  | 213054-0 | O形圈 9 | 1 | PC.
20 | 26 |  | 451344-5 | 开关刻度盘 | 1 | PC.
21 | 27 |  | 213176-6 | O形圈 14 | 1 | PC.
22 | 28 |  | 451342-9 | 开关杆 | 1 | PC.
23 | 30 |  | 266630-9 | 自攻螺丝 4X16 | 4
24 | 31 |  | 620033-5 | 控制器 | 1
25 | 32 |  | 695350-2 | 电源线 1.5-3-5.0 | 1 | PC.
26 | 33 |  | 682575-7 | 电源线护套 12-90 | 1 | PC.
27 | 34 |  | 265999-8 | 自攻螺丝 PT4X25 | 2 | PC.
28 | 35 |  | 687149-9 | 电源线压板 | 1 | PC.
29 | 36 |  | 688131-1 | 电线套管 | 2 | PC.
30 | 37 |  | 140254-8 | 隔板总成 | 1 | PC.
31 |  |  |  | 包含零件.38 | 0
32 | 38 |  | 423395-8 | 底部阻尼器 | 1 | PC.
33 | 39 |  | 423279-0 | 密封环 70 | 1 | PC.
34 | 40 |  | 451338-0 | 电机盖 | 1
35 | 41 |  | 241512-6 | 风叶 62 | 1 | PC.
36 | 42 |  | 424228-0 | 橡胶环 120 | 1 | PC.
37 | 43 |  | 125876-5 | 电机组件 | 1
38 |  |  |  | 包含零件.44-50，52，54，55 | 0
39 | 44 |  | 911283-6 | 半圆头螺丝 M5X60 | 2 | PC.
40 | 45 |  | 195483-8 | 碳刷 CB-173 | 1
41 | 46 |  | 452106-4 | 端盖 | 1
42 | 47 |  | 643610-6 | 碳刷固定架 6.5X13.5 | 2
43 | 48 |  | 911118-1 | 平圆头螺栓 M4X12 | 2 | PC.
44 | 49 |  | 687010-0 | 轧带 | 1 | PC.
45 | 50 |  | 267715-4 | 波形弹性垫圈20 | 1 | PC.
46 | 51 |  | 211092-6 | 轴承 629DDW | 1 | PC.
47 | 52 |  | 517849-6 | 转子 | 1
48 |  |  |  | 包含零件.51，53 | 0
49 | 53 |  | 211087-9 | 轴承 6200DDW | 1 | PC.
50 | 54 |  | 526204-1 | 定子 | 1
51 | 54 | C01 | 654304-8 | 定子托架 | 2 | PC.
52 | 55 |  | 452105-6 | 底板 | 1
53 | 56 |  | 316795-8 | 凸缘盘 | 1 | PC.
54 | 57 |  | 241910-4 | 风叶 125 | 1 | PC.
55 | 58 |  | 325747-8 | 隔圈 | 1 | PC.
56 | 59 |  | 346114-4 | 回转阀板 | 1 | PC.
57 | 60 |  | 241910-4 | 风叶 125 | 1 | PC.
58 | 61 |  | 316799-0 | 平垫圈 10 | 1 | PC.
59 | 62 |  | 931403-6 | 六角螺母 M8 | 1 | PC.
60 | 63 |  | 346115-2 | 风叶盖 | 1 | PC.
61 | 64 |  | 424229-8 | 支撑环 | 1 | PC.
62 | 65 |  | 423396-6 | 后过滤器 | 1 | PC.
63 | 66 |  | 423399-0 | 边过滤器 | 1 | PC.
64 | 67 |  | 423397-4 | 圈阻尼器 | 1 | PC.
65 | 68 |  | 451453-0 | 盖 | 1
66 | 69 |  | 141019-1 | 抹子总成 | 1
67 | 69 | C01 | 423365-7 | 海绵密封圈 70 | 1 | PC.
68 | 70 |  | 452446-0 | 抹子保持架 | 1
69 | 71 |  | 195441-4 | 粉末过滤器 | 1
70 | 72 |  | 424377-3 | 阻尼器 | 1
71 | 73 |  | 140280-7 | 预滤器 | 1
72 | 74 |  | 424250-7 | 减震防撞环 | 1
73 | 75 |  | 266257-5 | 自攻螺丝 4X28 | 3 | PC.
74 | 76 |  | 417190-6 | 固定盘 | 1 | PC.
75 | 77 |  | 451455-6 | 保持架 | 1
76 | 78 |  | 421468-1 | 线封口 | 1 | PC.
77 | 79 |  | 266192-7 | 自攻螺丝 4X14 | 4 | PC.
78 | 80 |  | 168537-4 | 挂钩 | 2 | PC.
79 | 81 |  | 168540-5 | 脚轮 50 | 2
80 | 82 |  | 168425-5 | 脚轮 50 | 2 | PC.
81 | 83 |  | 649150-2 | 接地线 120 | 1 | PC.
82 | 84 |  | 451457-2 | 箱体 | 1
83 | 85 |  | 213655-4 | O形圈 56 | 1 | PC.
84 | 86 |  | 451454-8 | 进口环 | 1
85 | 87 |  | 265999-8 | 自攻螺丝 PT4X25 | 3 | PC.
86 | 88 |  | 424382-0 | 橡胶保持架 | 1
87 | A01 |  | 195433-3 | 软管总成 | 1 | PC.
88 |  |  |  | 包含零件.A02,A03 | 0
89 | A02 |  | 417765-1 | 前衬口 22 | 1 | PC.
90 | A03 |  | 424379-9 | 前衬口 24 | 1
91 | A04 |  | 417764-3 | 固定器 10-33 | 4 | PC.
92 | A05 |  | 195440-6 | 袋子 | 1
93 | A06 |  | 195439-1 | 清洁头组件 | 1
94 |  |  |  | 包含零件.A07-A10
95 | A07 |  | 195434-1 | 软件组件 38-2.5 | 1 | PC.
96 | A08 |  | 192563-1 | 直管 | 1 | PC.
97 | A09 |  | 192562-3 | 弯管 | 1 | PC.
98 | A10 |  | 410306-2 | 管嘴 | 1 | PC.
99 | A11 |  | 451350-0 | 限位器 | 1 | PC.
100 | A12 |  | 911138-5 | 半圆头螺丝 M4X20 | 1 | PC.