## PPL_FS6300
序号 | 图号 | 副图号 | 部件号 | 部件名称/注解 | 使用数量 | 单位 | 备注
1 | 1 |  | 158875-2 | 定位器总成 | 1 | PC.
2 | 2 |  | 424163-2 | 密封套 | 1 | PC.
3 | 3 |  | 424235-3 | 密封圈 30 | 1 | PC.
4 | 4 |  | 450881-6 | 锁定环 | 1 | PC.
5 | 5 |  | 233974-2 | 挡圈 33 | 1 | PC.
6 | 6 |  | 232245-4 | 片簧 | 1 | PC.
7 | 7 |  | 266361-0 | 自攻螺丝 M4X30 | 3 | PC.
8 | 8 |  | 158881-7 | 齿轮箱组件 | 1 | PC.
9 | 9 |  | 232050-9 | 片簧 | 1 | PC.
10 | 10 |  | 216001-0 | 钢珠 3.5 | 1 | PC.
11 | 11 |  | 158886-7 | 主轴 125S | 1 | PC.
12 | 14 |  | 234121-8 | 压簧 8 | 1 | PC.
13 | 15 |  | 267202-3 | 平垫圈8 | 2 | PC.
14 | 16 |  | 223170-0 | 离合器凸轮 125S | 1 | PC.
15 | 17 |  | 216008-6 | 钢球4 | 3 | PC.
16 | 18 |  | 158885-9 | 斜齿轮 38S | 1 | PC.
17 | 19 |  | 216415-3 | 推力滚针轴承821 | 1 | PC.
18 | 20 |  | 216212-7 | 垫圈821 | 1 | PC.
19 | 21 |  | 424162-4 | 密封圈 | 1 | PC.
20 | 22 |  | 158874-4 | 齿轮箱盖组件 | 1 | PC.
21 | 23 |  | 451100-3 | 环 8 | 1 | PC.
22 | 24 |  | 210007-0 | 轴承608VV | 1 | PC.
23 | 25 |  | 240083-0 | 风叶 52 | 1 | PC.
24 | 26 |  | 518805-9 | 转子组件 220V | 1 | PC.
25 |  |  |  | 包含零件. 23-25,27,28
26 | 27 |  | 681636-0 | 绝缘垫圈 | 1 | PC.
27 | 28 |  | 210062-2 | 轴承 607ZZ | 1 | PC.
28 | 29 |  | 421868-5 | 橡胶密封圈 19 | 1 | PC.
29 | 30 |  | 266467-4 | 自攻螺丝 4X50 | 2 | PC.
30 | 31 |  | 450880-8 | 挡风圈 | 1 | PC.
31 | 32 |  | 633693-4 | 定子 | 1 | PC.
32 | 33 |  | 450878-5 | 机壳 L | 1 | PC.
33 | 34 |  | 162272-6 | 锁扣 | 1 | PC.
34 | 37 |  | 689111-0 | 垫片 | 2 | PC.
35 | 38 |  | 191962-4 | 碳刷 CB－419 | 1 | SET
36 | 39 |  | 643948-9 | 碳刷座 | 1 | PC.
37 | 40 |  | 643951-0 | 碳刷座 | 1 | PC.
38 | 41 |  | 687124-5 | 电源线压板 | 1 | PC.
39 | 42 |  | 650614-1 | 开关 | 1 | PC.
40 | 43 |  | 158878-6 | 手柄盖 | 1 | PC.
41 | 43 | C10 | 263002-9 | 橡胶柱 4 | 2 | PC.
42 | 44 |  | 266374-1 | 自攻螺丝 4X25 | 1 | PC.
43 | 45 |  | 266374-1 | 自攻螺丝 4X25 | 2 | PC.
44 | 46 |  | 631939-2 | 照明灯 | 1 | PC.
45 | 47 |  | 646122-8 | 抗流圈 | 1 | PC.
46 | 48 |  | 645253-0 | 电容 | 1 | PC.
47 | 49 |  | 265995-6 | 自攻螺丝 PT4X18 | 2 | PC.
48 | 50 |  | 682559-5 | 电源线护套 8 | 1 | PC.
49 | 51 |  | 694254-5 | 电源线1.0-2-2.5 | 1 | PC.
50 | A01 |  | 784261-7 | 十字嵌入式改锥头 | 2 | PC.
51 | A02 |  | 784811-8 | 磁性改锥头托座6.36-60MZ | 1 | PC.