## PPL_MT582
序号 | 图号 | 副图号 | 部件号 | 部件名称/注解 | 使用数量 | 单位 | 备注
1 | 1 |  | 266308-4 | 内六角螺栓 M6X20 | 1 | PC.
2 | 2 |  | 224437-9 | 外压板 40 | 1 | PC.
3 | 3 |  | 224386-0 | 内压板 40 | 1 | PC.
4 | 4 |  | 961155-5 | 挡圈 S－38 | 1 | PC.
5 | 5 |  | 452090-3 | 安全护罩 | 1 | PC.
6 | 6 |  | 231839-2 | 拉簧 4 | 1 | PC.
7 | 7 |  | 317666-2 | 轴承室 | 1 | PC.
8 | 8 |  | 265120-9 | 半圆头螺丝 M5X16 | 2 | PC.
9 | 9 |  | 324320-1 | 主轴 | 1 | PC.
10 | 10 |  | 211145-1 | 轴承 6201ZZ | 1 | PC.
11 | 11 |  | 285840-9 | 轴承保持架19-33 | 1 | PC.
12 | 12 |  | 257173-2 | O圈 12 | 1 | PC.
13 | 13 |  | 226610-7 | 斜齿轮 38 | 1 | PC.
14 | 14 |  | 961052-5 | 挡圈S－12 | 1 | PC.
15 | 15 |  | 210028-2 | 轴承 606ZZ | 1 | PC.
16 | 16 |  | 265117-8 | 十字半圆头螺丝 M6X20 | 1 | PC.
17 | 17 |  | 262556-3 | 橡胶衬套 6 | 1 | PC.
18 | 18 |  | 266026-4 | 自攻螺丝PT4X12 | 1 | PC.
19 | 19 |  | 346314-6 | 盖盘 | 1 | PC.
20 | 20 |  | 140585-5 | 固定护罩 | 1 | PC.
21 | 20 | C10 | 213445-5 | O形圈 26 | 1 | PC.
22 | 21 |  | 233092-6 | 压簧 5 | 1 | PC.
23 | 22 |  | 345317-7 | 锁杆 | 1 | PC.
24 | 23 |  | 210067-2 | 球轴承6000ZZ | 1 | PC.
25 | 24 |  | 267256-0 | 平垫圈10 | 1 | PC.
26 | 25 |  | 240064-4 | 风叶 70 | 1 | PC.
27 | 26 |  | 510169-7 | 转子 | 1 | PC.
28 |  |  |  | 包含零件. 23-25，27，60
29 | 27 |  | 210029-0 | 轴承 608ZZ | 1 | PC.
30 | 28 |  | 267255-2 | 平垫圈 14 | 1 | PC.
31 | 29 |  | 213279-6 | O圈 18 | 1 | PC.
32 | 30 |  | 452092-9 | 挡风圈 | 1 | PC.
33 | 31 |  | 266329-6 | 自攻螺丝5X60 | 2 | PC.
34 | 32 |  | 594493-6 | 定子 | 1 | PC.
35 | 32 | C10 | 654220-4 | 接线环 | 2 | PC.
36 | 32 | C20 | 654501-6 | 连接器 P-1.25 | 2 | PC.
37 | 34 |  | 266326-2 | 自攻螺丝 M4×18 | 5 | PC.
38 | 35 |  | 265104-7 | 半圆头螺丝 M5X40 | 3 | PC.
39 | 36 |  | 643750-0 | 碳刷盖 | 2 | PC.
40 | 37 |  | 191963-2 | 碳刷 CB－303 | 1 | SET
41 | 38 |  | 140586-3 | 机壳总成 | 1 | PC.
42 | 38 | C10 | 643764-9 | 碳刷座（左） | 2 | PC.
43 | 39 |  | 645190-8 | 电容 | 1 | PC.
44 | 40 |  | 650238-3 | 开关 FA1-6/1D-2 | 1 | PC.
45 | 41 |  | 682574-9 | 电源线护套 8－90 | 1 | PC.
46 | 42 |  | 694407-6 | 电源线 1.5-2-2.0 | 1 | PC.
47 | 43 |  | 687124-5 | 电源线压板 | 1 | PC.
48 | 44 |  | 266326-2 | 自攻螺丝 M4×18 | 2 | PC.
49 | 45 |  | 452089-8 | 手柄盖 | 1 | PC.
50 | 46 |  | 265754-8 | 翼型螺丝 M6×12 | 1 | PC.
51 | 47 |  | 942151-2 | 弹簧垫圈 6 | 1 | PC.
52 | 48 |  | 941151-9 | 平垫圈 6 | 1 | PC.
53 | 49 |  | 266396-1 | 平头螺丝 M8X24 | 1 | PC.
54 | 50 |  | 265754-8 | 翼型螺丝 M6×12 | 1 | PC.
55 | 51 |  | 233376-2 | 压簧8 | 1 | PC.
56 | 52 |  | 252175-3 | 六角螺母 M5 | 1 | PC.
57 | 53 |  | 942101-7 | 弹簧垫 | 1 | PC.
58 | 54 |  | 265754-8 | 翼型螺丝 M6×12 | 1 | PC.
59 | 55 |  | 942151-2 | 弹簧垫圈 6 | 1 | PC.
60 | 56 |  | 941151-9 | 平垫圈 6 | 1 | PC.
61 | 57 |  | 265118-6 | 十字半圆头螺丝 M5 | 1 | PC.
62 | 58 |  | 168611-8 | 底板 | 1 | PC.
63 | 59 |  | 345391-5 | 厚度环 | 1 | PC.
64 | 60 |  | 681659-8 | 绝缘垫圈 | 1 | PC.
65 | 61 |  | 941201-0 | 平垫圈8 | 1 | PC.
66 | 62 |  | 252199-9 | 六角螺母 M8-13 | 1 | PC.
67 | 63 |  | 346311-2 | 调节杆 | 1 | PC.
68 | 64 |  | 257953-6 | 挡圈 E-12 | 1 | PC.
69 | A01 |  | 164095-8 | 平行导尺 | 1 | PC.
70 | A02 |  | 783217-7 | 六角扳手 5 | 1 | PC.
71 | A03 |  | D-09123 | 锯片 185X20X40T | 1 | PC.
72 | E01 |  | 689055-4 | 接线环支架 | 2 | PC.