## PPL_MT191
序号 | 图号 | 副图号 | 部件号 | 部件名称/注解 | 使用数量 | 单位 | 备注
1 | 1 |  | 265147-9 | 半圆头螺丝 M4X２２ | 1 | PC.
2 | 2 |  | 451393-2 | 罩壳 | 1 | PC.
3 | 3 |  | 893488-9 | 刻度标 | 1 | PC.
4 | 4 |  | 272408-0 | 旋钮44 | 1 | PC.
5 | 5 |  | 267278-0 | 平垫圈10 | 1 | PC.
6 | 6 |  | 140943-5 | 机壳总成 | 1 | PC.
7 | 6 | C10 | 643858-0 | 碳刷握 6X9 | 2 | PC.
8 | 7 |  | 869937-8 | MT191标签 | 1 | PC.
9 | 8 |  | 694007-2 | 电源线1.0-2-2.0 | 1 | PC.
10 | 9 |  | 682569-2 | 电源线护套 | 1 | PC.
11 | 10 |  | 645190-8 | 电容 | 1 | PC.
12 | 11 |  | 687124-5 | 电源线压板 | 1 | PC.
13 | 12 |  | 266326-2 | 自攻螺丝 M4×18 | 2 | PC.
14 | 14 |  | 650217-1 | 开关 | 1 | PC.
15 | 15 |  | 452811-3 | 手柄盖 | 1 | PC.
16 | 16 |  | 266326-2 | 自攻螺丝 M4×18 | 4 | PC.
17 | 17 |  | 210067-2 | 球轴承6000ZZ | 1 | PC.
18 | 18 |  | 240068-6 | 风扇52 | 1 | PC.
19 | 19 |  | 510207-5 | 转子 | 1 | PC.
20 |  |  |  | 包含零件. 17，18，20，21
21 | 20 |  | 681672-6 | 绝缘垫圈 | 1 | PC.
22 | 21 |  | 210062-2 | 轴承 607ZZ | 1 | PC.
23 | 22 |  | 593588-2 | 定子组件 220V | 1 | PC.
24 | 22 | C10 | 654221-2 | 接线环 | 2 | PC.
25 | 22 | C20 | 654501-6 | 连接器 P-1.25 | 2 | PC.
26 | 23 |  | 452812-1 | 风扇导向支撑板 | 1 | PC.
27 | 24 |  | 266334-3 | 自攻螺丝4X60 | 2 | PC.
28 | 25 |  | 263002-9 | 橡胶柱 4 | 1 | PC.
29 | 27 |  | 191940-4 | 碳刷 CB－411 | 1 | SET
30 | 28 |  | 643987-9 | 碳刷盖 5－8 | 2 | PC.
31 | 29 |  | 265757-2 | 螺丝 M5X10 | 1 | PC.
32 | 30 |  | 233395-8 | 压簧 18 | 1 | PC.
33 | 31 |  | 421858-8 | 橡胶垫 | 1 | PC.
34 | 32 |  | 318780-7 | 前底板 | 1 | PC.
35 | 33 |  | 266326-2 | 自攻螺丝 M4×18 | 4 | PC.
36 | 34 |  | 318499-8 | 底座 | 1 | PC.
37 | 35 |  | 210029-0 | 轴承 608ZZ | 1 | PC.
38 | 36 |  | 161140-0 | 鼓轮 | 1 | PC.
39 | 37 |  | 265512-2 | 六角头螺栓 M6X17 | 6 | PC.
40 | 38 |  | 345007-2 | 鼓轮盘 | 1 | SET
41 | 39 |  | 265132-2 | 一字盘头螺丝 M4X5 | 4 | PC.
42 | 40 |  | 345378-7 | 调节盘 | 2 | PC.
43 | 41 |  | D-16346 | 刨刀82mm | 1 | SET
44 | 42 |  | 263002-9 | 橡胶柱 4 | 1 | PC.
45 | 43 |  | 210067-2 | 球轴承6000ZZ | 1 | PC.
46 | 44 |  | 140944-3 | 支架总成 | 1 | PC.
47 |  |  |  | 包含零件. 25，42
48 | 45 |  | 222163-4 | V型皮带轮 4－20L | 1 | PC.
49 | 46 |  | 266326-2 | 自攻螺丝 M4×18 | 6 | PC.
50 | 47 |  | 452813-9 | 皮带盖 | 1 | PC.
51 | 48 |  | 265101-3 | 半圆头螺丝 M4X25 | 2 | PC.
52 | 50 |  | 225092-0 | V形皮带 4-241 | 1 | PC.
53 | 51 |  | 222164-2 | V型皮带 4－37 | 1 | PC.
54 | 53 |  | 231698-4 | 扭力弹簧7 | 1 | PC.
55 | 54 |  | 451392-4 | 支脚 | 1 | PC.
56 | A01 |  | 165378-9 | 导尺 | 1 | PC.
57 | A02 |  | 122695-0 | 刀口规 | 1 | PC.
58 | A02 | C10 | 265131-4 | 半圆头螺丝 M4X18 | 2 | PC.
59 | A02 | C20 | 418465-6 | 导向盘 | 1 | PC.
60 | A03 |  | 782229-7 | 套口扳手19 | 1 | PC.
61 | A04 |  | 122694-2 | 刨刀夹 | 1 | PC.
62 | A04 | C10 | 252649-4 | 碟形螺母Ｍ６ | 2 | PC.
63 | A04 | C20 | 266332-7 | 螺栓M6X35 | 2 | PC.
64 | A04 | C30 | 341003-8 | 压板 | 1 | PC.
65 | A06 |  | 442198-1 | 防锈纸 | 1
66 | E01 |  | 689053-8 | 线耳保护器 | 2 | PC.