## PPL_MT602
序号 | 图号 | 副图号 | 部件号 | 部件名称/注解 | 使用数量 | 单位 | 备注
1 | 1 | 1 | 766014-6 | 有匙钻夹头 S10 | 1 | PC.
2 | 2 |  | 324376-4 | 主轴 | 1 | PC.
3 | 3 |  | 211242-3 | 轴承 6902ZZ | 1 | PC.
4 | 4 |  | 233925-5 | 环簧 13 | 1 | PC.
5 | 5 |  | 226578-7 | 斜齿轮 35 | 1 | PC.
6 | 6 |  | 210028-2 | 轴承 606ZZ | 1 | PC.
7 | 7 |  | 183684-0 | 电机机壳组件 | 1 | SET
8 |  |  |  | 包含零件. 19，20
9 | 8 |  | 643563-9 | 碳刷握 5X8 | 2 | PC.
10 | 9 |  | 191998-3 | 碳刷 CB－85 | 1 | SET
11 | 13 |  | 210029-0 | 轴承 608ZZ | 1 | PC.
12 | 14 |  | 240066-0 | 风叶52 | 1 | PC.
13 | 15 |  | 517478-5 | 转子220V | 1 | PC.
14 |  |  |  | 包含零件. 13，14，16
15 | 16 |  | 210030-5 | 轴承 627ZZ | 1 | PC.
16 | 17 |  | 639357-8 | 定子 | 1 | PC.
17 | 18 |  | 232210-3 | 齿轮座 | 1 | PC.
18 | 19 |  | 183684-0 | 电机机壳组件 | 1 | SET
19 |  |  |  | 包含零件. 7，20
20 | 21 |  | 265107-1 | 半圆头螺丝 M4X20 | 7 | PC.
21 | 22 |  | 650215-5 | 开关 | 1 | PC.
22 | 23 |  | 646147-2 | 电感 | 1 | PC.
23 | 24 |  | 266326-2 | 自攻螺丝 M4×18 | 2 | PC.
24 | 25 |  | 687124-5 | 电源线压板 | 1 | PC.
25 | 26 |  | 645195-8 | 电容 | 1 | PC.
26 | 27 |  | 682569-2 | 电源线护套 | 1 | PC.
27 | 28 |  | 694007-2 | 电源线1.0-2-2.0 | 1 | PC.
28 | A01 |  | 418163-2 | 钻卡键座10 | 1 | PC.
29 | A02 | 1 | 763447-6 | 钻卡键 S10 | 1 | PC.