## PPL_MT951
序号 | 图号 | 副图号 | 部件号 | 部件名称/注解 | 使用数量 | 单位 | 备注
1 | 1 | 1 | 599364-2 | 定子组件 220－240V | 1 | PC.
2 | 1 | 1C10 | 654221-2 | 接线环 | 2 | PC.
3 | 1 | 1C20 | 654501-6 | 连接器 P-1.25 | 2 | PC.
4 | 2 |  | 265102-1 | 半圆头螺丝 M4X65 | 2 | PC.
5 | 3 |  | 421808-3 | 橡胶圈 19 | 1 | PC.
6 | 4 | 1 | 211021-9 | 轴承 607LLB | 1 | PC.
7 | 5 |  | 267245-5 | 平垫圈 7 | 1 | PC.
8 | 6 | 2 | 510103-7 | 转子组件220V | 1 | PC.
9 | 6 | 2C10 | 681661-1 | 绝缘垫圈 | 1 | PC.
10 |  |  |  | 包含零件. 4，5，7
11 | 7 |  | 240059-7 | 风扇50 | 1 | PC.
12 | 8 |  | 285704-7 | 轴承盖 48 | 1 | PC.
13 | 9 | 1 | 267256-0 | 平垫圈10 | 1 | PC.
14 | 10 | 2 | 211062-5 | 轴承 6000ZZ | 1 | PC.
15 | 11 | 1 | 227448-3 | 螺旋伞齿轮14 | 1 | PC.
16 | 12 | 1 | 961003-8 | 挡圈 S-7 | 1 | PC.
17 | 13 |  | 417771-6 | 锁销盖 | 1 | PC.
18 | 14 | 1 | 233376-2 | 压簧8 | 1 | PC.
19 | 15 |  | 265100-5 | 半圆头螺丝 M4X16 | 4 | PC.
20 | 16 | 1 | 256486-8 | 锁销 4 | 1 | PC.
21 | 17 | 1 | 153423-2 | 齿轮箱 | 1 | PC.
22 | 17 | 1C10 | 213445-5 | O形圈 26 | 1 | PC.
23 | 17 | 1C20 | 212953-3 | 滚针轴承 810 | 1 | PC.
24 | 18 |  | 252172-9 | 六角螺母 M10 | 1 | PC.
25 | 19 | 1 | 227449-1 | 螺旋伞齿轮35 | 1 | PC.
26 | 20 |  | 962151-6 | 挡圈 R－32 | 1 | PC.
27 | 21 |  | 211129-9 | 轴承 6201DDW | 1 | PC.
28 | 22 |  | 267238-2 | 平垫圈 12 | 1 | PC.
29 | 23 | 1 | 324312-0 | 主轴 | 1 | PC.
30 | 24 | 1 | 318374-8 | 轴承室 | 1 | PC.
31 | 25 |  | 265100-5 | 半圆头螺丝 M4X16 | 4 | PC.
32 | 26 | 1 | 265180-1 | 半圆头螺丝 M5X16 | 1 | PC.
33 | 27 | 3 | 122885-5 | 砂轮罩组件 | 1 | PC.
34 | 27 | 3C10 | 213009-5 | O形圈 4 | 1 | PC.
35 |  |  |  | 包含零件. 26
36 | 28 | 1 | 224314-5 | 内压板 30 | 1 | PC.
37 | 29 | 1 | 224559-5 | 锁紧螺母 10－30 | 1 | PC.
38 | 30 |  | 183521-8 | 电机机壳 | 1 | PC.
39 | 30 | C10 | 643986-1 | 碳刷握 | 2 | PC.
40 | 30 | C11 | 643455-2 | 碳刷握 | 2 | PC.
41 |  |  |  | 包含零件. 38
42 | 33 |  | 418014-9 | 开关架 | 1 | PC.
43 | 34 |  | 651424-9 | 开关 STL106AT | 1 | PC.
44 | 35 |  | 418013-1 | 后罩 | 1 | PC.
45 | 36 |  | 652112-1 | 六角螺母 | 1 | PC.
46 | 37 |  | 265099-4 | 半圆头螺丝 M4X14 | 2 | PC.
47 | 39 |  | 643987-9 | 碳刷盖 5－8 | 2 | PC.
48 | 40 |  | 191940-4 | 碳刷 CB－411 | 1 | SET
49 | 41 |  | 654588-8 | 接线端子 | 1 | PC.
50 | 42 |  | 687124-5 | 电源线压板 | 1 | PC.
51 | 43 |  | 265099-4 | 半圆头螺丝 M4X14 | 2 | PC.
52 | 44 | 1 | 645262-9 | 电容 | 1 | PC.
53 | 45 |  | 682569-2 | 电源线护套 | 1 | PC.
54 | 46 |  | 694007-2 | 电源线1.0-2-2.0 | 1 | PC.
55 | 47 |  | 418015-7 | 挡风板 | 1 | PC.
56 | 48 |  | 418016-5 | 开关按钮 | 1 | PC.
57 | 49 |  | 418017-3 | 开关杆 | 1 | PC.
58 | 50 |  | 233360-7 | 压簧4 | 1 | PC.
59 | 51 |  | 254002-0 | 半圆键 3 | 1 | PC.
60 | A01 | 1 | 782420-7 | 锁紧螺母扳手 20 | 1 | PC.