## PPL_MT958
序号 | 图号 | 副图号 | 部件号 | 部件名称/注解 | 使用数量 | 单位 | 备注
1 | 1 | 1 | 599365-0 | 定子组件 220V | 1 | PC.
2 | 1 | 1C10 | 654221-2 | 接线环 | 2 | PC.
3 | 1 | 1C20 | 654501-6 | 连接器 P-1.25 | 2 | PC.
4 | 2 |  | 266325-4 | 自攻螺丝 M4X70 | 2 | PC.
5 | 3 |  | 418664-0 | 挡风圈 | 1 | PC.
6 | 4 |  | 421868-5 | 橡胶密封圈 19 | 1 | PC.
7 | 5 | 1 | 211021-9 | 轴承 607LLB | 1 | PC.
8 | 6 | 1 | 681636-0 | 绝缘垫圈 | 1 | PC.
9 | 7 | 1 | 510100-3 | 转子组件 220V | 1 | PC.
10 |  |  |  | 包含零件. 5，6，8
11 | 8 | 1 | 240076-7 | 风叶 56 | 1 | PC.
12 | 9 |  | 317798-5 | 齿轮箱盖 | 1 | PC.
13 | 10 |  | 213445-5 | O形圈 26 | 1 | PC.
14 | 11 | 2 | 210042-8 | 轴承 629LLB | 1 | PC.
15 | 12 |  | 227464-5 | 直齿伞齿轮10 | 1 | PC.
16 | 13 |  | 252174-5 | 六角螺母 M6 | 1 | PC.
17 | 14 |  | 417771-6 | 锁销盖 | 1 | PC.
18 | 15 |  | 233376-2 | 压簧8 | 1 | PC.
19 | 16 |  | 265147-9 | 半圆头螺丝 M4X２２ | 4 | PC.
20 | 17 | 1 | 256486-8 | 锁销 4 | 1 | PC.
21 | 18 |  | 317797-7 | 齿轮箱 | 1 | PC.
22 | 19 |  | 263002-9 | 橡胶柱 4 | 1 | PC.
23 | 20 | 1 | 210006-2 | 轴承 696ZZ | 1 | PC.
24 | 21 |  | 961052-5 | 挡圈S－12 | 1 | PC.
25 | 22 | 1 | 227505-7 | 螺旋伞齿轮37 | 1 | PC.
26 | 23 |  | 962151-6 | 挡圈 R－32 | 1 | PC.
27 | 24 |  | 211129-9 | 轴承 6201DDW | 1 | PC.
28 | 25 |  | 267238-2 | 平垫圈 12 | 1 | PC.
29 | 26 |  | 345393-1 | 迷宫式隔圈 | 1 | PC.
30 | 27 |  | 254011-9 | 半圆键 4 | 1 | PC.
31 | 28 | 2 | 324488-3 | 主轴 | 1 | PC.
32 | 29 | 1 | 318372-2 | 轴承室 | 1 | PC.
33 | 30 |  | 265099-4 | 半圆头螺丝 M4X14 | 4 | PC.
34 | 31 | 1 | 265180-1 | 半圆头螺丝 M5X16 | 1 | PC.
35 | 32 | 3 | 122885-5 | 砂轮罩组件 | 1 | PC.
36 | 32 | 3C10 | 213009-5 | O形圈 4 | 1 | PC.
37 |  |  |  | 包含零件. 31
38 | 33 | 1 | 224314-5 | 内压板 30 | 1 | PC.
39 | 34 | 1 | 224559-5 | 锁紧螺母 10－30 | 1 | PC.
40 | 35 |  | 183937-7 | 机壳 | 1 | PC.
41 | 35 | C10 | 643455-2 | 碳刷握 | 2 | PC.
42 |  |  |  | 包含零件. 41
43 | 36 |  | 417770-8 | 开关架 | 1 | PC.
44 | 37 |  | 651424-9 | 开关 STL106AT | 1 | PC.
45 | 38 |  | 417769-3 | 后罩 | 1 | PC.
46 | 39 |  | 652113-9 | 六角螺母 M12-16 | 1 | PC.
47 | 40 |  | 265099-4 | 半圆头螺丝 M4X14 | 2 | PC.
48 | 42 |  | 643987-9 | 碳刷盖 5－8 | 2 | PC.
49 | 43 |  | 191940-4 | 碳刷 CB－411 | 1 | SET
50 | 45 |  | 654588-8 | 接线端子 | 1 | PC.
51 | 46 |  | 687124-5 | 电源线压板 | 1 | PC.
52 | 47 |  | 265099-4 | 半圆头螺丝 M4X14 | 2 | PC.
53 | 48 |  | 645228-9 | 电容 | 1 | PC.
54 | 49 |  | 682569-2 | 电源线护套 | 1 | PC.
55 | 50 |  | 694007-2 | 电源线1.0-2-2.0 | 1 | PC.
56 | 51 |  | 267794-2 | 波形垫圈 12 | 1 | PC.
57 | A01 |  | 153489-2 | 辅助手柄 | 1 | PC.
58 | A02 | 1 | 782420-7 | 锁紧螺母扳手 20 | 1 | PC.