## PPL_MT901
序号 | 图号 | 副图号 | 部件号 | 部件名称/注解 | 使用数量 | 单位 | 备注
1 | 1 |  | 419133-4 | 锁销帽 | 1 | PC.
2 | 2 |  | 233292-8 | 压簧 12 | 1 | PC.
3 | 3 |  | 265137-2 | 半圆头螺丝 M5×45 | 4 | PC.
4 | 4 |  | 154679-0 | 齿轮箱 | 1 | PC.
5 | 5 |  | 252194-9 | 六角螺母 M8 | 1 | PC.
6 | 6 |  | 227490-4 | 螺旋伞齿轮12 | 1 | PC.
7 | 7 | 1 | 211132-0 | 轴承 6301DDW | 1 | PC.
8 | 8 |  | 262085-6 | 橡胶环38 | 1 | PC.
9 | 9 |  | 267299-2 | 平垫圈 20 | 1 | PC.
10 | 10 |  | 962211-4 | 挡圈 R-42 | 1 | PC.
11 | 11 |  | 240081-4 | 风叶80 | 1 | PC.
12 | 12 |  | 518724-9 | 转子组件 220V | 1 | PC.
13 |  |  |  | 包含零件. 11，13，14
14 | 13 |  | 681630-2 | 绝缘垫圈 | 1 | PC.
15 | 14 | 1 | 211087-9 | 轴承 6200DDW | 1 | PC.
16 | 15 |  | 419135-0 | 挡风圈 | 1 | PC.
17 | 16 |  | 596278-6 | 定子组件 220V | 1 | PC.
18 | 16 | C10 | 654197-3 | 接线环 | 2 | PC.
19 | 16 | C20 | 654502-4 | 连接头 P-2 | 2 | PC.
20 | 17 |  | 266352-1 | 自攻螺丝 PT5X65 | 2 | PC.
21 | 19 |  | 188062-9 | 电机机壳 | 1 | PC.
22 | 19 | C10 | 643564-7 | 碳刷握 | 2 | PC.
23 |  |  |  | 包含零件. 18，20
24 | 21 |  | 643700-5 | 碳刷盖 7－18 | 2 | PC.
25 | 22 |  | 191957-7 | 碳刷 CB-204 | 1 | SET
26 | 24 | 1 | 651183-5 | 开关HY44C | 1 | PC.
27 | 25 |  | 266326-2 | 自攻螺丝 M4×18 | 2 | PC.
28 | 26 |  | 687124-5 | 电源线压板 | 1 | PC.
29 | 27 |  | 188016-6 | 手柄组件 | 1 | SET
30 |  |  |  | 包含零件. 30
31 | 28 | 1 | 694407-6 | 电源线 1.5-2-2.0 | 1 | PC.
32 | 29 | 1 | 682505-8 | 电源线护套 10-90 | 1 | PC.
33 | 30 |  | 188016-6 | 手柄组件 | 1 | SET
34 |  |  |  | 包含零件. 27
35 | 31 |  | 265101-3 | 半圆头螺丝 M4X25 | 4 | PC.
36 | 32 |  | 256491-5 | 锁销5 | 1 | PC.
37 | 33 |  | 263002-9 | 橡胶柱 4 | 1 | PC.
38 | 34 | 1 | 211062-5 | 轴承 6000ZZ | 1 | PC.
39 | 35 |  | 227491-2 | 螺旋伞齿轮53A | 1 | PC.
40 | 36 |  | 265120-9 | 半圆头螺丝 M5X16 | 3 | PC.
41 | 37 |  | 285724-1 | 轴承保持架50 | 1 | PC.
42 | 38 | 2 | 211278-2 | 轴承 6203DDW | 1 | PC.
43 | 39 | 1 | 318378-0 | 轴承室 | 1 | PC.
44 | 40 |  | 265541-5 | 内六角螺栓M6X22 | 4 | PC.
45 | 41 | 1 | 158209-9 | 主轴 | 1 | PC.
46 | 42 | 1 | 265198-2 | 半圆头螺丝 M8X25 | 1 | PC.
47 | 43 | 2 | 122892-8 | 砂轮罩 | 1 | PC.
48 | 43 | 2C10 | 213017-6 | O形圈 6 | 1 | PC.
49 |  |  |  | 包含零件. 42
50 | 44 | 1 | 224415-9 | 内压板 42 | 1 | PC.
51 | 45 |  | 224543-0 | 锁紧螺母 14－45 | 1 | PC.
52 | 46 |  | 233946-7 | 弹性环 15 | 1 | PC.
53 | A01 |  | 152539-0 | 辅助手柄 | 1 | PC.
54 | A02 |  | 782407-9 | 锁紧螺母扳手 | 1 | PC.