## PPL_MT92A
序号 | 图号 | 副图号 | 部件号 | 部件名称/注解 | 使用数量 | 单位 | 备注
1 | 1 |  | 454462-8 | 销盖 | 1 | PC.
2 | 2 |  | 234298-9 | 压簧 12 | 1 | PC.
3 | 3 |  | 266840-8 | 自攻螺丝 5X35 | 4 | PC.
4 | 4 |  | 319004-4 | 齿轮箱 | 1 | PC.
5 | 5 |  | 213459-4 | O形圈 32 | 1 | PC.
6 | 6 |  | 264010-3 | 六角螺母 Ｍ７ | 1 | PC.
7 | 7 |  | 227616-8 | 螺旋伞齿轮 16 | 1 | PC.
8 | 8 |  | 210118-1 | 轴承 6201DDW | 1 | PC.
9 | 9 |  | 240081-4 | 风叶80 | 1 | PC.
10 | 10 |  | 517893-3 | 转子 | 1 | PC.
11 |  |  |  | 包含零件.9，11，12 | 0 | PC.
12 | 11 |  | 681666-1 | 绝缘垫圈 | 1 | PC.
13 | 12 |  | 211381-9 | 轴承 629ZZ | 1 | PC.
14 | 13 |  | 454555-1 | 挡风圈 | 1 | PC.
15 | 14 |  | 636383-8 | 定子 | 1 | PC.
16 | 15 |  | 266842-4 | 自攻螺丝 5X65 | 2 | PC.
17 | 16 |  | 142087-7 | 机壳 | 1 | PC.
18 | 16C01 |  | 644502-2 | 碳刷握 7-18 | 2 | PC.
19 | 17 |  | 644802-0 | 碳刷盖 | 2 | PC.
20 | 18 |  | 191957-7 | 碳刷 CB-204 | 1 | PC.
21 | 20 |  | 187638-9 | 手柄组件 | 1 | PC.
22 |  |  |  | 包含零件.27 | 0 | PC.
23 | 22 |  | 650111-7 | 开关 TN31-2 | 1 | PC.
24 | 23 |  | 687124-5 | 电源线压板 | 1 | PC.
25 | 24 |  | 266841-6 | 自攻螺丝4X18 | 2 | PC.
26 | 25 |  | 682574-9 | 电源线护套 8－90 | 1 | PC.
27 | 26 |  | 694407-6 | 电源线 1.5-2-2.0 | 1 | PC.
28 | 27 |  | 187638-9 | 手柄组件 | 1 | PC.
29 |  |  |  | 包含零件.20 | 0 | PC.
30 | 28 |  | 266841-6 | 自攻螺丝4X18 | 4 | PC.
31 | 29 |  | 256550-5 | 锁定销 | 1 | PC.
32 | 30 |  | 263002-9 | 橡胶柱 4 | 1 | PC.
33 | 31 |  | 211382-7 | 轴承 607ZZ | 1 | PC.
34 | 32 |  | 234299-7 | 弹性环 13 | 1 | PC.
35 | 33 |  | 227615-0 | 螺旋伞齿轮 53A | 1 | PC.
36 | 34 |  | 285851-4 | 轴承保持架 | 1 | PC.
37 | 35 |  | 911123-8 | 半圆头螺丝 M4X14 | 3 | PC.
38 | 36 |  | 211487-3 | 轴承 6202DDW | 1 | PC.
39 | 37 |  | 265541-5 | 内六角螺栓M6X22 | 4 | PC.
40 | 38 |  | 319169-2 | 轴承室 | 1 | PC.
41 | 39 |  | 326300-3 | 主轴 | 1 | PC.
42 | 40 |  | 122890-2 | 砂轮罩 | 1 | PC.
43 | 40 |  | 213017-6 | O形圈 6 | 1 | PC.
44 | 40 |  | 265198-2 | 半圆头螺丝 M8X25 | 1 | PC.
45 | 41 |  | 224415-9 | 内压板 42 | 1 | PC.
46 | 42 |  | 224584-6 | 锁定螺母 14-45 | 1 | PC.
47 | 43 |  | 257965-9 | 挡圈 (INT)R－32 | 1 | PC.
48 | A01 |  | 142088-5 | 手柄 36 | 1 | PC.
49 | A02 |  | 782407-9 | 锁紧螺母扳手 | 1 | PC.
50 | E01 |  | 652266-4 | 夹紧垫圈 | 8 | PC.
51 | E02 |  | 645240-9 | 电容 | 1 | PC.