## ESS061P290
序号 | 图号 | 副图号 | 部件编号 | 部件名称/注解 | 使用数量 | 单位 | 备注
1 | 001 |  | 763161-4 | 钻夹头 S13 | 1 | SET
2 | 002 |  | 417822-5 | 副手柄座 | 1 | PC.
3 | 003 |  | 153503-4 | 辅助手柄 36 | 1 | SET
4 | 004 |  | 265495-6 | 六角螺栓 M8X110 | 1 | PC.
5 | 006 |  | 266361-0 | 自攻螺丝 M4X30 | 3 | PC.
6 | 007 |  | 451907-7 | 齿轮箱 | 1 | PC.
7 | 008 |  | 324223-9 | 主轴 | 1 | PC.
8 | 009 |  | 233330-6 | 压簧 | 1 | PC.
9 | 010 |  | 211241-5 | 轴承 6202DDW | 1 | PC.
10 | 011 |  | 257246-1 | 圈 19 | 1 | PC.
11 | 012 |  | 962153-2 | 挡圈R-35 | 1 | PC.
12 | 013 |  | 257173-2 | O圈 12 | 1 | PC.
13 | 014 |  | 226589-2 | 斜齿轮 37 | 1 | PC.
14 | 015 |  | 233938-6 | 挡圈 12 | 1 | PC.
15 | 016 |  | 216001-0 | 钢珠 3.5 | 1 | PC.
16 | 017 |  | 256251-5 | 销子 4 | 1 | PC.
17 | 018 |  | 424112-9 | 密封环 | 1 | PC.
18 | 019 |  | 140426-5 | 齿轮箱盖总成 | 1 | PC.
19 | 020 |  | 417819-4 | 转换钮 | 1 | PC.
20 | 021 |  | 455991-4 | 杆盒 | 1 | PC.
21 | 022 |  | 345944-0 | 变速盘 | 1 | PC.
22 | 023 |  | 211031-6 | 轴承 608LLB | 1 | PC.
23 | 024 |  | 241869-5 | 风叶55 | 1 | PC.
24 | 025 |  | 510163-9 | 转子 | 1 | PC.
25 |  |  |  | 包含零件.23，24，26，27 | 0
26 | 026 |  | 681636-0 | 绝缘垫圈 | 1 | PC.
27 | 027 |  | 210062-2 | 轴承 607ZZ | 1 | PC.
28 | 028 |  | 421808-3 | 橡胶圈 19 | 1 | PC.
29 | 029 |  | 450620-4 | 挡板 | 1 | PC.
30 | 030 |  | 266415-3 | 自攻螺丝 4X55 | 2 | PC.
31 | 031 |  | 344871-8 | 保持架 | 2 | PC.
32 | 032 |  | 417237-6 | 绝缘座 | 2 | PC.
33 | 033 |  | 626603-8 | 定子 220V | 1 | PC.
34 | 034 |  | 455989-1 | 机壳 | 1 | SET
35 | 035 |  | 850X46-8 | 删除 | 1 | PC.
36 | 036 |  | 143262-8 | 手柄盖 | 1 | PC.
37 | 036 | C01 | 263002-9 | 橡胶柱 4 | 2 | PC.
38 | 037 |  | 266326-2 | 自攻螺丝 M4×18 | 4 | PC.
39 | 038 |  | 643566-3 | 碳刷握 5X8 | 2 | PC.
40 | 039 |  | 191998-3 | 碳刷 CB－85 | 1 | SET
41 | 040 |  | 645200-1 | 电容 | 1 | PC.
42 | 041 |  | 650586-0 | 开关DGQ-1104H | 1 | PC.
43 | 042 |  | 266326-2 | 自攻螺丝 M4×18 | 2 | PC.
44 | 043 |  | 687124-5 | 电源线压板 | 1 | PC.
45 | 044 |  | 682569-2 | 电源线护套 | 1 | PC.
46 | 045 |  | 693404-9 | 电源线 0.75-2-2.0 | 1 | PC.
47 | 046 |  | 345280-4 | 六角垫圈 | 1 | PC.
48 | A01 |  | 321144-6 | 深度规 | 1 | PC.
49 | A02 |  | 418163-2 | 钻卡键座10 | 1 | PC.
50 | A03 |  | 763441-8 | 钻卡键 S13 | 1 | PC.