## ESS061P310
序号 | 图号 | 副图号 | 部件号 | 部件名称/注解 | 使用数量 | 单位 | 备注
1 | 001 |  | 633753-2 | 定子 | 1 | PC.
2 | 002 |  | 266334-3 | 自攻螺丝4X60 | 2 | PC.
3 | 003 |  | 211382-7 | 轴承 607ZZ | 1 | PC.
4 | 004 |  | 515828-8 | 转子 | 1 | PC.
5 |  | D10 |  | 包含零件.3，5-7 | 0
6 | 005 |  | 240126-8 | 风叶 60 | 1 | PC.
7 | 006 |  | 267237-4 | 平垫圈 9 | 1 | PC.
8 | 007 |  | 211381-9 | 轴承 629ZZ | 1 | PC.
9 | 008 |  | 227579-8 | 螺旋伞齿轮 13 | 1 | PC.
10 | 009 |  | 252186-8 | 六角螺母 M6 | 1 | PC.
11 | 010 |  | 452502-6 | 锁销盖 | 1 | PC.
12 | 011 |  | 233376-2 | 压簧8 | 1 | PC.
13 | 012 |  | 266324-6 | 自攻螺丝 4X22 | 4 | PC.
14 | 013 |  | 256486-8 | 锁销 4 | 1 | PC.
15 | 014 |  | 140837-4 | 齿轮箱 | 1 | PC.
16 | 015 |  | 961052-5 | 挡圈S－12 | 1 | PC.
17 | 016 |  | 227578-0 | 螺旋伞齿轮 37 | 1 | PC.
18 | 017 |  | 211345-3 | 轴承 6201DDW | 1 | PC.
19 | 018 |  | 267238-2 | 平垫圈 12 | 1 | PC.
20 | 019 |  | 326454-6 | 主轴 | 1 | PC.
21 | 020 |  | 318695-8 | 轴承室 | 1 | PC.
22 | 021 |  | 265100-5 | 半圆头螺丝 M4X16 | 4 | PC.
23 | 022 |  | 125933-9 | 砂轮罩 | 1 | PC.
24 | 022 | C10 | 213589-1 | O形圈 4 | 1 | PC.
25 | 022 | C20 | 265103-9 | 半圆头螺丝 M5X14 | 1 | PC.
26 | 023 |  | 224470-1 | 内法兰盘 30 | 1 | PC.
27 | 024 |  | 224585-4 | 锁定螺母 10-30 | 1 | PC.
28 | 025 |  | 452503-4 | 开关按钮 | 1 | PC.
29 | 026 |  | 452501-8 | 开关杆 | 1 | PC.
30 | 027 |  | 645274-2 | 噪声抑制器 | 1 | PC.
31 | 028 |  | 233360-7 | 压簧4 | 1 | PC.
32 | 030 |  | 455965-5 | 机壳 | 1 | SET
33 | 031 |  | 266326-2 | 自攻螺丝 M4×18 | 2 | PC.
34 | 032 |  | 687123-7 | 电源线压板 | 1 | PC.
35 | 033 |  | 452500-0 | 后盖 | 1 | PC.
36 | 034 |  | 266326-2 | 自攻螺丝 M4×18 | 1 | PC.
37 | 035 |  | 666932-7 | 电源线 0.75-2-2.0 | 1 | PC.
38 | 036 |  | 682583-8 | 电源线护套 | 1 | PC.
39 | 037 |  | 651434-6 | 开关 TN15-2 | 1 | PC.
40 | 038 |  | 654532-5 | 接线端子 1P | 1 | PC.
41 | 039 |  | 643871-8 | 碳刷握 | 2 | PC.
42 | 040 |  | 266492-5 | 自攻螺丝 3X8 | 2 | PC.
43 | 041 |  | 643465-9 | 碳刷 | 2 | SET
44 | 042 |  | 257978-0 | 挡圈 R-32 | 1 | PC.
45 | A01 |  | 782420-7 | 锁紧螺母扳手 20 | 1 | PC.
46 | E01 |  | 652264-8 | 夹垫圈 | 2 | PC.