## Sheet1
序号 | 图号 | 附图号 | 部件号 | 部件名称/注解 | 使用数量 | 单位 | 备注
1 | 1 |  | 763664-8 | 套筒螺母 M6 | 1 | PC.
2 | 2 |  | 763665-6 | 锥形套筒 6MM | 1 | PC.
3 | 3 |  | 317999-5 | 轴承保持架 | 1 | PC.
4 | 4 |  | 443124-3 | 毛毡环 17 | 1 | PC.
5 | 5 |  | 267329-9 | 平垫圈 18 | 1 | PC.
6 | 6 |  | 324638-0 | 主轴 | 1 | PC.
7 | 7 |  | 211148-5 | 轴承 6001ZZ | 1 | PC.
8 | 8 |  | 961052-5 | 挡圈S－12 | 1 | PC.
9 | 9 |  | 318000-9 | 头壳 | 1 | PC.
10 | 10 |  | 266374-1 | 自攻螺丝 4X25 | 4 | PC.
11 | 11 |  | 210081-8 | 轴承 629ZZ | 1 | PC.
12 | 12 |  | 324639-8 | 联轴节 | 1 | PC.
13 | 13 |  | 421942-9 | 衬垫 | 1 | PC.
14 | 14 |  | 324639-8 | 联轴节 | 1 | PC.
15 | 15 |  | 267126-3 | 平垫圈22 | 1 | PC.
16 | 16 |  | 210081-8 | 轴承 629ZZ | 1 | PC.
17 | 17 |  | 213445-5 | O形圈 26 | 1 | PC.
18 | 18 |  | 317798-5 | 齿轮箱盖 | 1 | PC.
19 | 19 |  | 240076-7 | 风叶 56 | 1 | PC.
20 | 20 |  | 510230-0 | 转子 | 1 | SET.
21 |  |  |  | 包含零件.19，21，22 |  | PC.
22 | 21 |  | 681672-6 | 绝缘垫圈 | 1 | PC.
23 | 22 |  | 211021-9 | 轴承 607LLB | 1 | PC.
24 | 23 |  | 421868-5 | 橡胶密封圈 19 | 1 | PC.
25 | 24 |  | 266325-4 | 自攻螺丝 M4X70 | 2 | PC.
26 | 25 |  | 418664-0 | 挡风圈 | 1 | PC.
27 | 26 |  | 595093-5 | 定子 | 1 | PC.
28 | 26 | C01 | 654221-2 | 接线环 | 2 | PC.
29 | 26 | C02 | 654501-6 | 连接器 P-1.25 | 2 | PC.
30 | 27 |  | 143592-7 | 机壳 | 1 | PC.
31 | 27 | C01 | 643858-0 | 碳刷握 6X9 | 2 | SET.
32 | 28 |  | 419227-5 | 开关架 | 1 | PC.
33 | 29 |  | 651424-9 | 开关 STL106AT | 1 | PC.
34 | 30 |  | 453945-5 | 后盖 | 1 | PC.
35 | 31 |  | 652113-9 | 六角螺母 M12-16 | 1 | PC.
36 | 32 |  | 266374-1 | 自攻螺丝 4X25 | 2 | PC.
37 | 34 |  | 643987-9 | 碳刷盖 5－8 | 2 | SET.
38 | 35 |  | 191940-4 | 碳刷 CB－411 | 1 | SET.
39 | 37 |  | 654532-5 | 接线端子 1P | 1 | PC.
40 | 38 |  | 687124-5 | 电源线压板 | 1 | PC.
41 | 39 |  | 266326-2 | 自攻螺丝 M4×18 | 2 | PC.
42 | 40 |  | 645233-6 | 电容 | 1 | PC.
43 | 41 |  | 682569-2 | 电源线护套 | 1 | PC.
44 | 42 |  | 694007-2 | 电源线1.0-2-2.0 | 1 | PC.
45 | A01 |  | 781039-9 | 扳手 13 | 2 | PC.
46 | E01 |  | 454554-3 | 盖 | 1 | PC.