## Sheet1
序号 | 图号 | 附图号 | 部件号 | 部件名称/注解 | 使用数量 | 单位 | 备注
1 | 1 |  | 127053-5 | 滑块组件 | 1 | SET.
2 | 1 |  |  | 包含零件.2-15 |  | PC.
3 | 2 |  | 422223-4 | 保护器 | 1 | PC.
4 | 3 |  | 257952-8 | 挡圈 (EXT) S-18 | 1 | PC.
5 | 4 |  | 310848-5 | 驱动衬套 | 1 | PC.
6 | 5 |  | 268094-3 | 销子3 | 1 | PC.
7 | 6 |  | 331720-8 | 导向衬套 | 1 | PC.
8 | 7 |  | 234381-2 | 压簧 6 | 1 | PC.
9 | 8 |  | 256569-4 | 肩销 5 | 1 | PC.
10 | 9 |  | 458968-8 | 连接套管 | 1 | PC.
11 | 10 |  | 310912-2 | 推动销 | 1 | PC.
12 | 11 |  | 232472-3 | 压簧 2 | 1 | PC.
13 | 12 |  | 233594-2 | 扭簧 17 | 1 | PC.
14 | 13 |  | 422309-4 | 橡胶环 25 | 1 | PC.
15 | 14 |  | 140C81-1 | 密封环组件 | 1 | PC.
16 | 15 |  | 327154-1 | 滑块 | 1 | PC.
17 | 16 |  | 310663-7 | 棍子 | 2 | PC.
18 | 17 |  | 268341-2 | 销 6 | 1 | PC.
19 | 18 |  | 422308-6 | 绝缘盖 | 1 | PC.
20 | 19 |  | 161809-6 | 锯片导向板 | 1 | PC.
21 | 20 |  | 458644-4 | 锁定连杆 | 1 | PC.
22 | 21 |  | 266979-7 | 螺栓 M4X35 WR | 2 | PC.
23 | 22 |  | 911128-8 | 半圆头螺丝 M4X16 | 5 | PC.
24 | 23 |  | 620965-6 | LED回路 | 1 | PC.
25 | 24 |  | 127139-5 | 齿轮座组件R | 1 | PC.
26 | 25 |  | 346936-2 | 导向杆 R | 1 | PC.
27 | 26 |  | 922117-8 | 内六角螺栓 M4X12 | 2 | PC.
28 | 27 |  | 327153-3 | 滚轮 F | 2 | PC.
29 | 28 |  | 256579-1 | 销子5 | 2 | PC.
30 | 29 |  | 326599-0 | 锁定销 | 1 | PC.
31 | 30 |  | 346937-0 | 导向板 | 1 | PC.
32 | 31 |  | 231231-2 | 压簧 12 | 1 | PC.
33 | 32 |  | 347415-3 | 支撑锁板 | 1 | PC.
34 | 33 |  | 265911-8 | 内六角螺栓 M4X8 | 1 | PC.
35 | 34 |  | 267491-0 | 平垫圈 4 | 1 | PC.
36 | 35 |  | 140C77-2 | 齿轮组件 | 1 | PC.
37 | 36 |  | 267490-2 | 平垫圈 54 | 1 | PC.
38 | 37 |  | 422307-8 | 密封圈 | 1 | PC.
39 | 38 |  | 922117-8 | 内六角螺栓 M4X12 | 2 | PC.
40 | 39 |  | 346935-4 | 导向杆 L | 1 | PC.
41 | 10 |  | 127140-0 | 齿轮座组件L | 1 | SET.
42 |  |  |  | 包含零件.41,42 |  | PC.
43 | 41 |  | 213437-4 | O形圈 28 | 1 | PC.
44 | 42 |  | 911511-9 | 半圆头螺丝 M4X10 | 1 | PC.
45 | 43 |  | 266459-3 | 自攻螺丝PT5X25 | 4 | PC.
46 | 44 |  | 518193-4 | 转子组件220V | 1 | SET.
47 |  |  |  | 包含零件.45-50 |  | PC.
48 | 45 |  | 961052-5 | 挡圈S－12 | 1 | PC.
49 | 46 |  | 211131-2 | 轴承 6001DDW | 1 | PC.
50 | 47 |  | 285033-8 | 轴承保持架 81 | 1 | PC.
51 | 48 |  | 241863-7 | 风叶70 | 1 | PC.
52 | 49 |  | 681644-1 | 绝缘垫圈 | 1 | PC.
53 | 50 |  | 210029-0 | 轴承 608ZZ | 1 | PC.
54 | 51 |  | 265353-6 | 内六角螺栓 M4X12 | 2 | PC.
55 | 52 |  | 458643-6 | 遮护板 | 1 | PC.
56 | 53 |  | 266466-6 | 自攻螺丝 5X45 | 2 | PC.
57 | 54 |  | 521878-3 | 定子组件 220V | 1 | PC.
58 | 54 | C01 | 654020-2 | 线耳 | 2 | PC.
59 | 54 | C02 | 654501-6 | 连接器 P-1.25 | 2 | PC.
60 | 55 |  | 140C78-0 | 马达座组件 | 1 | PC.
61 | 56 |  | 643750-0 | 碳刷盖 | 2 | SET.
62 | 57 |  | 191963-2 | 碳刷 CB－303 | 1 | SET.
63 | 59 |  | 264002-2 | 螺母 M5 | 2 | PC.
64 | 60 |  | 266326-2 | 自攻螺丝 M4×18 | 5 | PC.
65 | 61 |  | 183K39-5 | 把手组 | 1 | SET.
66 |  |  |  | 包含零件.69 |  | PC.
67 | 63 |  | 651374-8 | 开关C3VT-2L-C-H50 | 1 | PC.
68 | 64 |  | 620967-2 | 电源回路 | 1 | PC.
69 | 65 |  | 266326-2 | 自攻螺丝 M4×18 | 2 | PC.
70 | 66 |  | 687124-5 | 电源线压板 | 1 | PC.
71 | 67 |  | 694022-6 | 电源线1.0-2-2.5 | 1 | PC.
72 | 68 |  | 682106-2 | 电源线护套 | 1 | PC.
73 | 69 |  | 183K39-5 | 把手组 | 1 | SET.
74 |  |  |  | 包含零件.61 |  | PC.
75 | 70 |  | 911206-4 | 半圆头螺丝 M5X40 | 2 | PC.
76 | 71 |  | 126939-0 | 挂钩组件 | 1 | SET.
77 |  |  |  | 包含零件.72-77 |  | PC.
78 | 72 |  | 310661-1 | 锁定衬套 | 1 | PC.
79 | 73 |  | 319729-0 | 接头 | 1 | PC.
80 | 74 |  | 951057-3 | 弹性圆柱销 3-12 | 1 | PC.
81 | 75 |  | 233455-6 | 压簧 7 | 1 | PC.
82 | 76 |  | 262561-0 | 衬套 6 | 1 | PC.
83 | 77 |  | 281020-5 | 挂钩 | 1 | PC.
84 | 78 |  | 807G78-4 | 透明标签 | 1 | PC.
85 | A01 |  | 821718-8 | 塑料携带箱 | 1 | PC.
86 | A02 |  | 792003-5 | 往复锯条组件 | 1 | PC.
87 | E01 |  | 689055-4 | 接线环支架 | 2 | PC.