## DUB363
序号 | 图号 | 副图号 | 部件号 | 部件名称/注解 | 使用数量 | 单位 | 备注
1 | 001 |  | 459798-0 | 末端喷嘴 72 | 1 | PC.
2 | 002 |  | 127501-4 | 管子组件 90-72 | 1 | SET.
3 | 002 | C01 | 265A67-3 | 螺栓 M5X38 | 1 | PC.
4 | 003 |  | 266326-2 | 自攻螺丝 M4×18 | 1 | PC.
5 | 004 |  | 459790-6 | 开关盖 | 1 | PC.
6 | 005 |  | 459793-0 | 推子 A | 1 | PC.
7 | 006 |  | 233118-4 | 压簧 4 | 1 | PC.
8 | 007 |  | 632L94-5 | 开关组件 | 1 | SET.
9 | 008 |  | 127424-6 | 风扇盖总成 | 1 | SET.
10 | 008 | C01 | 265A66-5 | 螺栓 M5X32 | 1 | PC.
11 | 009 |  | 232600-0 | 扭簧 8 | 1 | PC.
12 | 011 |  | 266326-2 | 自攻螺丝 M4×18 | 6 | PC.
13 | 012 |  | 459784-1 | 涡螺壳 R | 1 | PC.
14 | 013 |  | 252154-1 | 六角螺母 M8-13 | 1 | PC.
15 | 014 |  | 347570-1 | 碎纸机 | 1 | PC.
16 | 015 |  | 240204-4 | 风叶 180 | 1 | PC.
17 | 016 |  | 140S59-0 | 涡轮罩 L | 1 | PC.
18 | 017 |  | 347718-5 | 扣板 | 1 | PC.
19 | 018 |  | 140S58-2 | 控制器总成 | 1 | SET.
20 | 019 |  | 459794-8 | 顶头座组合 | 1 | PC.
21 | 020 |  | 233118-4 | 压簧 4 | 1 | PC.
22 | 021 |  | 632L94-5 | 开关组件 | 1 | SET.
23 | 022 |  | 644809-6 | 电池接板 | 2 | PC.
24 | 023 |  | 688163-8 | 线路滤波器 | 1 | PC.
25 | 025 |  | 459791-4 | 开关扳机 | 1 | PC.
26 | 026 |  | 651438-8 | 开关 C3JW-6B-PAN | 1 | PC.
27 | 027 |  | 266127-8 | 十字平头螺丝PT 3X20 | 1 | PC.
28 | 028 |  | 459698-4 | 连杆 | 1 | PC.
29 | 029 |  | 213154-6 | O型圈 14 | 1 | PC.
30 | 030 |  | 652008-6 | 盘头螺丝 M3.5X7 | 1 | PC.
31 | 031 |  | 459792-2 | 控制杆 | 1 | PC.
32 | 032 |  | 459788-3 | 手柄 L | 1 | PC.
33 | 033 |  | 266326-2 | 自攻螺丝 M4×18 | 6 | PC.
34 | 034 |  | 632P80-0 | 线缆接头 | 1 | PC.
35 | 035 |  | 962105-3 | 挡圈 R-26 | 1 | PC.
36 | 036 |  | 210059-1 | 轴承6000DDW | 1 | PC.
37 | 037 |  | 629473-4 | 定子总成 | 1 | SET.
38 | 038 |  | 619609-3 | 转子 | 1 | PC.
39 | 039 |  | 210017-7 | 轴承607DDW | 1 | PC.
40 | 040 |  | 459789-1 | 电机机壳 | 1 | PC.
41 | 041 |  | 140N74-4 | 马达盖组件 | 1 | SET.
42 | 041 | C01 | 263005-3 | 橡胶柱 6 | 4 | PC.
43 | 042 |  | 911253-5 | 半圆头螺丝 M5X30 | 3 | PC.
44 | 043 |  | 911233-1 | 半圆头螺丝 M5X20 | 2 | PC.
45 | 044 |  | 266326-2 | 自攻螺丝 M4×18 | 7 | PC.
46 | 045 |  | 266351-3 | 自攻螺丝 4X35 | 2 | PC.
47 | 046 |  | 459787-5 | 副手柄 | 1 | PC.
48 | 047 |  | 459800-9 | 真空管B | 1 | PC.
49 | 048 |  | 127425-4 | 真空管组件 | 1 | SET.
50 | 048 | C01 | 265A66-5 | 螺栓 M5X2 | 1 | PC.
51 | 049 |  | 127502-2 | 弯管组件 90 | 1 | SET.
52 | 049 | C01 | 265A67-3 | 螺栓 M5X38 | 1 | PC.
53 | 050 |  | 162697-4 | 集尘袋 | 1 | PC.
54 | 051 |  | 162698-2 | 紧固圈 30 | 1 | PC.
55 | A01 |  | 783202-0 | 六角扳手4 | 1 | PC.
56 | A03B |  | 196939-4 | 两口充电器组件DC18RD盒装 | 1 | SET. | DUB363PT2V
57 | A04B |  | 197285-8 | 电池组件BL1850B | 2 | SET. | DUB363PT2V
58 | A05 |  | 456958-5 | 平头喷嘴 | 1 | PC.
59 | A06 |  | 456957-7 | 扩展喷嘴 | 1 | PC.