## DTM51
序号 | 图号 | 副图号 | 部件号 | 部件名称/注解 | 使用数量 | 单位 | 备注
1 | 001 |  | 455272-6 | 上头壳 | 1 | PC.
2 | 002 |  | 319059-9 | 开关扳手 | 1 | PC.
3 | 003 |  | 313268-2 | 转弯挡块 | 1 | PC.
4 | 004 |  | 911102-6 | 半圆头螺丝 M4X6 | 1 | PC.
5 | 005 |  | 232282-8 | 片簧 | 1 | PC.
6 | 006 |  | 266424-2 | 自攻螺丝 4X20 | 4 | PC.
7 | 007 |  | 268306-4 | 销子 5 | 1 | PC.
8 | 008 |  | 327177-9 | 固定螺栓 | 1 | PC.
9 | 009 |  | 266424-2 | 自攻螺丝 4X20 | 2 | PC.
10 | 010 |  | 454635-3 | 下头壳 | 1 | PC.
11 | 011 |  | 213343-3 | O形圈 35 | 1 | PC.
12 | 012 |  | 326347-7 | 轴承室 | 1 | PC.
13 | 013 |  | 961003-8 | 挡圈 S-7 | 1 | PC.
14 | 014 |  | 210164-4 | 球面轴承 706 | 1 | PC.
15 | 015 |  | 253133-2 | 平垫圈7 | 1 | PC.
16 | 016 |  | 313245-4 | 平衡块 | 1 | PC.
17 | 017 |  | 211092-6 | 轴承 629DDW | 1 | PC.
18 | 018 |  | 285857-2 | 轴承保持架 | 1 | PC.
19 | 019 |  | 240140-4 | 风叶 46 | 1 | PC.
20 | 020 |  | 519338-7 | 转子 18V | 1 | PC.
21 |  |  |  | 包含零件. 19,21 |  | PC.
22 | 021 |  | 210023-2 | 轴承627DDW | 1 | PC.
23 | 022 |  | 455017-2 | 挡风圈 | 1 | PC.
24 | 023 |  | 632B69-4 | 定子 | 1 | PC.
25 | 024 |  | 632B88-0 | 碳刷握总成 | 1 | SET.
26 | 027 |  | 632B89-8 | 碳刷握总成 | 1 | SET.
27 | 029 |  | 688161-2 | 滤波器 | 1 | PC.
28 | 030 |  | 455013-0 | 机壳 | 1 | PC.
29 | 031 |  | 455016-4 | 开关按钮 | 1 | PC.
30 | 032 |  | 455015-6 | 开关杆 | 1 | PC.
31 | 033 |  | 234263-8 | 压簧 5 | 1 | PC.
32 | 034 |  | 255058-6 | 铆钉2 | 1 | PC.
33 | 035 |  | 233002-3 | 压簧 3 | 1 | PC.
34 | 036 |  | 455018-0 | 开关架 | 1 | PC.
35 | 037 |  | 651423-1 | 开关 | 1 | PC.
36 | 038 |  | 620270-1 | 控制器 | 1 | PC.
37 | 039 |  | 271617-8 | 标盘 28 | 1 | PC.
38 | 040 |  | 142553-4 | 手柄盖 | 1 | PC.
39 | 040 | C01 | 263005-3 | 橡胶柱 6 | 3 | PC.
40 | 041 |  | 643852-2 | 电池接板 | 1 | PC.
41 | 042 |  | 424476-1 | 衬垫 | 1 | PC.
42 | 043 |  | 263036-2 | 橡皮销 5 | 1 | PC.
43 | 044 |  | 268184-2 | 销 1.5 | 1 | PC.
44 | 045 |  | 424473-7 | 橡胶衬垫 | 1 | PC.
45 | 046 |  | 187848-8 | 电池座 | 1 | PC.
46 | 046 | C01 | 263005-3 | 橡胶柱 6 | 2 | PC.
47 |  |  |  | 包含零件. 50 |  | PC.
48 | 047-1 |  | 143250-5 | 曲轴箱总成 | 1 | SET.
49 | 048 |  | 266424-2 | 自攻螺丝 4X20 | 2 | PC.
50 | 049 |  | 424473-7 | 橡胶衬垫 | 1 | PC.
51 | 050 |  | 187848-8 | 电池座 | 1 | PC.
52 | 050 | C01 | 263005-3 | 橡胶柱 6 | 2 | PC.
53 |  |  |  | 包含零件. 46 |  | PC.
54 | 052 |  | 266429-2 | 自攻螺丝 3X16 | 4 | PC.
55 | 053 |  | 423404-3 | 海绵垫 | 1 | PC.
56 | A04B |  | 821608-5 | 塑料携带箱 | 1 | PC. | DTM51ZX11
57 | A04B | C01 | 162302-3 | 门闩 | 2 | PC. | DTM51ZX11
58 | A09B |  | 199627-2 | 防尘附件组件 | 1 | SET. | DTM51ZX11
59 | A09B | C01 | 422362-0 | 垫圈47 | 1 | PC. | DTM51ZX11
60 | A09B | C02 | 459362-7 | 定位件 | 1 | PC. | DTM51ZX11
61 | A11B |  | B-64799 | 多功能锯片85 | 1 | PC. | DTM51ZX11
62 | A12B |  | B-64814 | 多功能锯片32 | 1 | PC. | DTM51ZX11
63 | A13B |  | B-65115 | 多功能锯片TMA078 | 1 | PC. | DTM51ZX11
64 | A14B | C01 | 454652-3 | 锁销 | 1 | PC. | DTM51ZX11
65 | A15B |  | B-64842 | 多功能锯片25 | 3 | PC. | DTM51ZX11
66 | A16B |  | B-21624 | 三角型砂纸93MMX60GRIT | 1 | PC. | DTM51ZX11
67 | A17B |  | B-22947 | 三角型砂纸93MMX100GRIT | 1 | PC. | DTM51ZX11
68 | A18B |  | B-22953 | 三角型砂纸93MMX150GRIT | 1 | PC. | DTM51ZX11
69 | A19B |  | 821591-6 | 工具盒 | 1 | PC. | DTM51ZX11
70 | A19B | C01 | 454652-3 | 锁销 | 1 | PC. | DTM51ZX11