## DSC121
序号 | 图号 | 副图号 | 部件号 | 部件名称/注解 | 数量 | 单位 | 备注
1 | 1 |  | 183C36-3 | 机壳 | 1 | SET.
2 | 1 | C01 | 263005-3 | 橡胶柱 6 | 2 | PC.
3 | 2 |  | 266130-9 | 自攻螺丝 PT3X16 | 9 | PC.
4 | 3 |  | 455011-4 | 后盖 | 1 | PC.
5 | 4 |  | 142263-3 | 指示灯面板 | 1 | PC.
6 | 5 |  | 643874-2 | 电池接板 | 1 | PC.
7 | 6 |  | 650710-5 | 开关 C3JW-4B | 1 | PC.
8 | 7 |  | 451162-1 | 锁定杆 | 1 | PC.
9 | 8 |  | 457799-2 | 盖 | 1 | PC.
10 | 9 |  | 620283-2 | LED电路 | 1 | PC.
11 | 10 |  | 619336-2 | 转子 | 1 | PC.
12 | 11 |  | 629116-8 | 定子 | 1 | PC.
13 | 12 |  | 455005-9 | 电机托架 | 1 | PC.
14 | 13 |  | 256375-7 | 杆3 | 2 | PC.
15 | 14 |  | 253401-3 | 平垫圈18 | 1 | PC.
16 | 15 |  | 221558-8 | 内齿齿轮 41 | 1 | PC.
17 | 16 |  | 226193-7 | 正齿轮 13 | 5 | PC.
18 | 17 |  | 144591-2 | 托架组件 | 1 | PC.
19 | 18 |  | 911017-7 | 半圆头螺丝 M3X12 | 4 | PC.
20 | 19 |  | 455006-7 | 齿轮箱 | 1 | PC.
21 | 20 |  | 422168-6 | 橡胶密封垫 | 1 | PC.
22 | 21 |  | 253888-9 | 平垫圈25 | 1 | PC.
23 | 22 |  | 961055-9 | 挡圈 S－15 | 1 | PC.
24 | 23 |  | 211234-2 | 轴承6902LLB | 1 | PC.
25 | 24 |  | 319616-3 | 前罩 | 1 | PC.
26 | 25 |  | 266326-2 | 自攻螺丝 M4X18 | 4 | PC.
27 | 26 |  | 211233-4 | 轴承 6802LLB | 1 | PC.
28 | 27 |  | 326996-0 | 主轴 | 1 | PC.
29 | 28 |  | SC07512050 | 螺栓HB5X18 | 8 | PC.
30 | 29 |  | SC07610030 | 垫圈 SW5 | 8 | PC.
31 | 30 |  | SC03220120 | 马达法兰 | 1 | PC.
32 | 31 |  | SC07511080 | 螺栓HB4X12 | 4 | PC.
33 | 32 |  | SC00000486 | 偏心轴 T45415 | 1 | PC.
34 | 33 |  | SC00000050 | 轴承 6002RU | 1 | PC.
35 | 34 |  | SC06504050 | 油封UE15257 | 1 | PC.
36 | 35 |  | SC07550100 | 螺栓HBB10X | 1 | PC.
37 | 36 |  | SC00000489 | 密封垫圈 WF10171.6 | 1 | PC.
38 | 37 |  | SC03210040 | 保护套 | 1 | PC.
39 | 38 |  | SC04601550 | 衬垫B | 1 | PC.
40 | 39 |  | SC00000487 | 止动环 H19 | 1 | PC.
41 | 40 |  | SC00000465 | 滚针轴承固定片 B T45421 | 1 | PC.
42 | 41 |  | SC00000466 | 滚针轴承 RNAF81510 | 1 | PC.
43 | 42 |  | SC00000467 | 滚针轴承固定片 B T45422 | 1 | PC.
44 | 43 |  | SC07100030 | 滚珠轴承625 | 1 | PC.
45 | 44 |  | SC07521010 | 螺栓HS4X4 | 3 | PC.
46 | 45 |  | SC07900000 | 钢珠3 | 3 | PC.
47 | 46 |  | SC00000020 | 磁铁柱 | 1 | PC.
48 | 47 |  | SC03500380 | 活塞 | 3 | PC.
49 | 48 |  | SC00000022 | 弹簧塞 | 3 | PC.
50 | 49 |  | SC00000464 | 止回阀 T43445N1 | 3 | PC.
51 | 50 |  | SC00000468 | 弹簧 | 3 | PC.
52 | 51 |  | SC03500540 | 金属包 | 3 | PC.
53 | 52 |  | SC06505590 | O形圈 S-8 | 3 | PC.
54 | 53 |  | SC07523020 | 螺栓HS6X8 | 3 | PC.
55 | 54 |  | SC07900070 | 钢珠3 D3/16 | 3 | PC.
56 | 55 |  | SC03503900 | 回气阀 | 1 | PC.
57 | 56 |  | SC06505300 | O形垫圈 S4 | 1 | PC.
58 | 57 |  | SC03207610 | 主泵 | 1 | PC.
59 | 58 |  | SC00000067 | 垫圈 5 | 17 | PC.
60 | 59 |  | SC06505010 | O 形垫圈 P6 | 5 | PC.
61 | 60 |  | SC06503580 | 垫圈P6 | 4 | PC.
62 | 61 |  | SC03500750 | O圈导向器 | 2 | PC.
63 | 62 |  | SC03515230 | 法兰 | 1 | PC.
64 | 63 |  | SC04500710 | 燕式平衡器 | 1 | PC.
65 | 64 |  | SC07511010 | 螺栓4X8 | 3 | PC.
66 | 65 |  | SC04500690 | 罩 | 1 | PC.
67 | 66 |  | SC06505570 | O圈S31.5 | 1 | PC.
68 | 67 |  | SC04500680 | 油标罩 | 1 | PC.
69 | 68 |  | SC07410110 | 制动环H10 | 1 | PC.
70 | 69 |  | SC03301860 | 过滤器 | 1 | PC.
71 | 70 |  | SC00000098 | 内六角螺栓 5X15 | 17 | PC.
72 | 71 |  | SC06503600 | 垫圈G45 | 1 | PC.
73 | 72 |  | SC06505460 | O圈G45 | 1 | PC.
74 | 73 |  | SC00000060 | 螺栓 4X6 | 2 | PC.
75 | 74 |  | SC00000068 | 垫圈 4 | 2 | PC.
76 | 75 |  | SC00000481 | 止动板 45423 | 1 | PC.
77 | 76 |  | SC00000471 | 弹簧 T45378 | 1 | PC.
78 | 77 |  | SC00000023 | 弹簧 | 1 | PC.
79 | 78 |  | SC03500140 | 排气阀 | 1 | PC.
80 | 79 |  | SC00000485 | 密封圈 OSI50406 | 1 | PC.
81 | 80 |  | SC00000070 | 弹簧销 | 2 | PC.
82 | 81 |  | SC03700080 | 键 | 2 | PC.
83 | 82 |  | SC03111710 | 切割杆 | 1 | PC.
84 | 83 |  | SC06602200 | 螺栓 | 1 | PC.
85 | 84 |  | SC09002730 | 刀片W3/8 | 1 | PC.
86 |  |  |  | 包含零件. 91
87 | 85 |  | SC04000400 | 反弹弹簧 | 1 | PC.
88 | 86 |  | SC06500170 | 填环 | 1 | PC.
89 | 87 |  | SC06503590 | 垫圈TBC-26X34X1 | 1 | PC.
90 | 88 |  | SC06602190 | 螺栓6.5X25 | 1 | PC.
91 | 89 |  | SC07850050 | 塞子 | 1 | PC.
92 | 90 |  | SC09004210 | 把手组件 | 1 | PC.
93 | 91 |  | SC09002730 | 刀片W3/8 | 1 | PC.
94 |  |  |  | 包含零件. 84
95 | 92 |  | SC03104210 | 切割头 | 1 | PC.
96 | A01 |  | 783202-0 | 六角扳手4 | 1 | PC.
97 | A02 |  | 783204-6 | 六角扳手 | 1 | PC.
98 | A03 |  | SC00000106 | 润滑油35CC | 1 | PC.
99 | A04 |  | 821552-6 | 组合塑料携带箱 39.5X29.5X31.5 | 1 | PC.