## 一览表
序号 | 图号 | 副图号 | 部件号 | 部件名称/注解 | 数量 | 单位 | 备注
1 | 1 |  | 620D54-1 | 指示灯 | 1 | PC.
2 | 2 |  | 412719-3 | 指示灯外壳 | 1 | PC.
3 | 4 |  | 183R39-7 | 电机外壳把手盖组件 | 1 | PC.
4 | 4 | C01 | 263005-3 | 橡胶柱 6 | 2 | PC.
5 |  |  |  | 包含零件.10
6 | 6 |  | 643874-2 | 电池接板 | 1 | PC.
7 | 7 |  | 620D53-3 | CONTROLLER | 1 | PC.
8 | 8 |  | 651493-0 | 开关 C3JW-4CM-1L | 1 | PC.
9 | 9 |  | 412720-8 | 变速杆 | 1 | PC.
10 | 10 |  | 183R39-7 | 电机外壳把手盖组件 | 1 | PC.
11 | 10 | C01 | 263005-3 | 橡胶柱 6 | 2 | PC.
12 |  |  |  | 包含零件.4
13 | 11 |  | 266326-2 | 自攻螺丝 M4×18 | 5 | PC.
14 | 12 |  | 629A24-9 | 定子 | 1 | PC.
15 | 13 |  | 266326-2 | 自攻螺丝 M4×18 | 2 | PC.
16 | 14 |  | 412718-5 | 挡板 | 1 | PC.
17 | 15 |  | 210031-3 | 滚珠轴承 606DDW | 1 | PC.
18 | 16 |  | 519645-8 | 转子 | 1 | SET.
19 |  |  |  | 包含零件.15.17
20 | 17 |  | 210005-4 | 轴承 608DDW | 1 | PC.
21 | 18 |  | 312A10-4 | 轴承座 | 1 | PC.
22 | 19 |  | 265999-8 | 自攻螺丝 PT4X25 | 3 | PC.
23 | 20 |  | 317522-6 | 带轮 | 1 | PC.
24 | 21 |  | 265092-8 | 螺丝M5x12 | 1 | PC.
25 | 22 |  | 961014-3 | 挡圈 E-8 | 1 | PC.
26 | 23 |  | 272229-0 | 手杆40 | 1 | PC.
27 | 24 |  | 265494-8 | 六角螺栓 M5X13 | 1 | PC.
28 | 25 |  | 253807-5 | 平垫圈5 | 1 | PC.
29 | 26 |  | 257249-5 | 环9 | 1 | PC.
30 | 27 |  | 266026-4 | 自攻螺丝PT4X12 | 1 | PC.
31 | 28 |  | 345196-3 | 安全护板 | 1 | PC.
32 | 29 |  | 140U96-6 | 滑动箱总成 | 1 | PC.
33 | 30 |  | 231026-3 | 压簧4 | 1 | PC.
34 | 31 |  | 412721-6 | 按钮 | 1 | PC.
35 | 32 |  | 232185-6 | 片簧 | 1 | PC.
36 | 33 |  | 421198-4 | 容器塞头 | 1 | PC.
37 | 34 |  | 265028-7 | 半圆头螺丝 M4X11 | 1 | PC.
38 | 35 |  | 345197-1 | 连接杆 | 1 | PC.
39 | 36 |  | 253807-5 | 平垫圈5 | 1 | PC.
40 | 37 |  | 265720-5 | 翼形螺丝 M5X14 | 1 | PC.
41 | 38 |  | 233333-0 | 压簧10 | 1 | PC.
42 | 39 |  | 265090-2 | 半圆头螺丝 M4X20 | 1 | PC.
43 | 40 |  | 317525-0 | 臂座 | 1 | PC.
44 | 41 |  | 941052-1 | 平垫圈4 | 1 | PC.
45 | 42 |  | 233332-2 | 压簧6 | 1 | PC.
46 | 43 |  | 153312-1 | 张力臂 | 1 | PC.
47 | 44 |  | 345195-5 | 压板 | 1 | PC.
48 | 45 |  | 922111-0 | 内六角螺栓 M4X10 | 1 | PC.
49 | 46 |  | 911138-5 | 半圆头螺丝 M4X20 | 1 | PC.
50 | 47 |  | 265040-7 | 平头螺丝 M3X4 | 1 | PC.
51 | 48 |  | 153314-7 | 底板组件 | 1 | PC.
52 | 49 |  | 153310-5 | 支承杆 | 1 | PC.
53 | 50 |  | 153314-7 | 底板组件 | 1 | PC.
54 | 51 |  | 265040-7 | 平头螺丝 M3X4 | 1 | PC.
55 | A01 |  | A-34469 | 砂带 9X533 AA80 | 1 | PC.
56 | A03 |  | 140W02-3 | 手柄座总成 | 1 | PC.
57 | A04 |  | 144163-3 | 把手 36 组件 | 1 | PC.
58 | A05B |  | 450128-8 | 电池盖 | 1 | PC. | DBS180RTJ
59 | A06B |  | 195592-3 | 充电器DC18RC | 1 | PC. | DBS180RTJ
60 | A07B |  | 197285-8 | 电池组件BL1850B | 2 | PC. | DBS180RTJ
61 | A10B |  | 821550-0 | 组合塑料携带箱39.5*29.5*15.5 | 1 | PC. | DBS180RTJ
62 | A10B | C01 | 453974-8 | 连接塑料箱搭扣 | 4 | PC. | DBS180RTJ
63 | A11B |  | 835P86-9 | 内托盘 | 1 | PC. | DBS180RTJ