## 一览表
序号 | 图号 | 副图号 | 部件号 | 部件名称/注解 | 数量 | 单位 | 备注
1 | 1 |  | 413A03-5 | 顶盖 | 1 | PC.
2 | 3 |  | 620H14-7 | 控制器 | 1 | PC.
3 | 4 |  | 266326-2 | 自攻螺丝 M4×18 | 2 | PC.
4 | 5 |  | 687123-7 | 电源线压板 | 1 | PC.
5 | 6 |  | 654542-2 | 接线柱 | 1 | PC.
6 | 7 |  | 694292-7 | 电源线L=2650 | 1 | PC.
7 | 8 |  | 682569-2 | 电源线护套 | 1 | PC.
8 | 9 |  | 645233-6 | 电容 | 1 | PC.
9 | 10 |  | 646133-3 | 节流圈 | 1 | PC.
10 | 11 |  | 643550-8 | 碳刷盖5－8 | 2 | PC.
11 | 12 |  | 195010-1 | 碳刷 CB-411 | 1 | PC.
12 | 13 |  | 141E76-9 | 刷架总成 | 1 | SET.
13 | 13 | C01 | 643455-2 | 碳刷握 | 2 | PC.
14 | 14 |  | 651527-9 | 开关 | 1 | PC.
15 | 15 |  | 593768-0 | 定子组件 | 1 | SET.
16 | 15 | C01 | 654100-4 | 碳刷握环 | 1 | PC.
17 | 15 | C02 | 654501-6 | 连接器 P-1.25 | 1 | PC.
18 | 16 |  | 266340-8 | 自攻螺丝 4X65 | 2 | PC.
19 | 17 |  | 259039-2 | 自紧环 | 1 | PC.
20 | 18 |  | 688117-5 | 垫圈 | 1 | PC.
21 | 19 |  | 253332-6 | 薄垫圈 6 | 1 | PC.
22 | 20 |  | 267756-0 | 波形弹性垫圈6 | 1 | PC.
23 | 21 |  | 210023-2 | 轴承627DDW | 1 | PC.
24 | 22 |  | 681668-7 | 绝缘垫圈 | 1 | PC.
25 | 23 |  | 515843-2 | 转子组件 | 1 | SET. | 包含零件.17-22， 24-26
26 | 24 |  | 240125-0 | 风叶 55 | 1 | PC.
27 | 25 |  | 961057-5 | 挡圈 S－17 | 1 | PC.
28 | 26 |  | 210301-0 | 轴承 6003DDW | 1 | PC.
29 | 27 |  | 253906-3 | 波形垫圈 26 | 1 | PC.
30 | 28 |  | 140735-2 | 机壳 | 1 | PC.
31 | 29 |  | 266560-4 | 自攻螺丝 4X40 | 4 | PC.
32 | 30 |  | 452468-0 | 按钮 | 1 | PC.
33 | 31 |  | 233127-3 | 压缩弹簧 7 | 1 | PC.
34 | 32 |  | 256437-1 | 锁销 4 | 1 | PC.
35 | 33 |  | 763637-1 | 套筒 1/4〞 | 1 | PC.
36 | 34 |  | 763615-1 | 套筒螺母 | 1 | PC.
37 | 35 |  | 265763-7 | 翼形螺丝 M6X25 | 1 | PC.
38 | 36 |  | 253428-3 | 弹性垫圈 6 | 1 | PC.
39 | 37 |  | 941151-9 | 平垫圈 6 | 1 | PC.
40 | 38 |  | 142403-3 | 底座组件 | 1 | PC.
41 | 39 |  | 941151-9 | 平垫圈 6 | 1 | PC.
42 | 40 |  | 265792-0 | 螺丝 M5X35 | 1 | PC.
43 | 41 |  | 227262-7 | 直齿轮 16 | 1 | PC.
44 | 42 |  | 346392-6 | 凸轮座 | 1 | PC.
45 | 43 |  | 163524-8 | 锁定杆总成 | 1 | PC.
46 | 44 |  | 424396-9 | 橡胶帽 | 1 | PC.
47 | 45 |  | 941101-4 | 平垫圈5 | 1 | PC.
48 | 46 |  | 252103-8 | 六角锁紧螺母M5 | 1 | PC.
49 | 47 |  | 454842-8 | 修边底座底板 | 1 | PC.
50 | 48 |  | 912112-6 | 沉头螺丝 M4X10 | 4 | PC.
51 | A01 |  | 122965-7 | 直线导轨组件 | 1 | SET.
52 | A01 | C01 | 252649-4 | 碟形螺母Ｍ６ | 1 | PC.
53 | A01 | C02 | 266339-3 | 螺栓 M6X20 | 1 | PC.
54 | A01 | C03 | 346382-9 | 导向盘 | 1 | PC.
55 | A02 |  | 195559-1 | 集尘嘴 | 1 | SET.
56 | A02 | C01 | 265774-2 | 翼形螺丝 M4X14 | 1 | PC.
57 | A03 |  | 343577-5 | 样规导板 | 1 | PC.
58 | A04 |  | 781011-1 | 扳手 22 | 1 | PC.
59 | A05 |  | 781039-9 | 扳手 13 | 1 | PC.
60 | E01 |  | 689053-8 | 线耳保护器 | 2 | PC.