## 一览表
序号 | 图号 | 副图号 | 部件号 | 部件名称/注解 | 数量 | 单位 | 备注
1 | 1 |  | 251489-7 | 自攻螺丝 5X30 | 4 | PC.
2 | 2 |  | 413H41-9 | 销盖 | 1 | PC.
3 | 3 |  | 233292-8 | 压簧 12 | 1 | PC.
4 | 4 |  | 136698-8 | 齿轮箱组件 | 1 | SET. | 包含零件.2,3,5,6
5 | 4 | C01 | 262118-7 | 毛毡圈 18 | 1 | PC.
6 | 4 | C02 | 263002-9 | 橡胶柱 4 | 1 | PC.
7 | 5 |  | 213062-1 | O形圈 9 | 1 | PC.
8 | 6 |  | 256491-5 | 锁销5 | 1 | PC.
9 | 7 |  | 211032-4 | 轴承608ZZ | 1 | PC.
10 | 8 |  | 961004-6 | 挡圈 S－8 | 1 | PC.
11 | 14 |  | 122C64-3 | 力矩限制器 230 | 1 | SET.
12 | 14 | C01 | 213760-7 | O形圈 78 | 1 | PC.
13 | 14 | C15 | 252429-8 | 螺母 M15-23 | 1 | PC.
14 | 14 | C02 | 232163-6 | 盘簧 20 | 2 | PC.
15 | 14 | C25 | 267798-4 | 锁定垫圈 | 1 | PC.
16 | 14 | C03 | 227492-0 | 螺旋伞齿轮 53C | 1 | PC.
17 | 14 | C35 | 265120-9 | 半圆头螺丝 M5X16 | 3 | PC.
18 | 14 | C04 | 285741-1 | 挡圈 50 | 1 | PC.
19 | 14 | C45 | 267167-9 | 平垫圈 15 | 1 | PC.
20 | 14 | C05 | 211278-2 | 轴承 6203DDW | 1 | PC.
21 | 14 | C55 | 312D39-8 | 轴承室 | 1 | PC.
22 | 14 | C06 | 141D62-4 | 主轴总成 | 1 | PC.
23 | 15 |  | 265541-5 | 内六角螺栓M6X22 | 4 | PC.
24 | 17 |  | 122891-0 | 砂轮罩 | 1 | SET.
25 | 17 | C01 | 213017-6 | O形圈 6 | 1 | PC.
26 | 17 | C02 | 265198-2 | 半圆头螺丝 M8X25 | 1 | PC.
27 | 18 |  | 122444-5 | 内压板 47 | 1 | PC.
28 | 19 |  | 224485-8 | 锁定螺母 | 1 | PC.
29 | 20 |  | 456238-9 | 扩散器 | 1 | PC.
30 | 21 |  | 252194-9 | 六角螺母 M8 | 1 | PC.
31 | 22 |  | 227490-4 | 螺旋伞齿轮12 | 1 | PC.
32 | 23 |  | 211132-0 | 轴承 6301DDW | 1 | PC.
33 | 24 |  | 262085-6 | 橡胶环38 | 1 | PC.
34 | 25 |  | 267299-2 | 平垫圈 20 | 1 | PC.
35 | 26 |  | 962211-4 | 挡圈 R-42 | 1 | PC.
36 | 27 |  | 511A28-4 | 转子组件 220V | 1 | SET. | 包含零件.28,29
37 | 27 | C01 | 240161-6 | 风叶 86 | 1 | PC.
38 | 28 |  | 681630-2 | 绝缘垫圈 | 1 | PC.
39 | 29 |  | 211087-9 | 轴承 6200DDW | 1 | PC.
40 | 30 |  | 456239-7 | 挡风圈 | 1 | PC.
41 | 31 |  | 621943-9 | 定子 220V | 1 | PC.
42 | 32 |  | 266038-7 | 自攻螺丝 5X70 | 2 | PC.
43 | 33 |  | 413599-0 | 电机机壳 | 1 | PC.
44 | 34 |  | 456246-0 | 碳刷盖R | 1 | PC.
45 | 35 |  | 266385-6 | 自攻螺丝 4X14 | 1 | PC.
46 | 36 |  | 191T31-1 | 碳刷组件 | 1 | PC.
47 | 37 |  | 643715-2 | 碳刷握 | 2 | PC.
48 | 38 |  | 266385-6 | 自攻螺丝 4X14 | 2 | PC.
49 | 39 |  | 251489-7 | 自攻螺丝 5X30 | 4 | PC.
50 | 43 |  | 456245-2 | 碳刷盖 L | 1 | PC.
51 | 45 |  | 620E20-4 | 控制器 | 1 | PC.
52 | 46 |  | 266385-6 | 自攻螺丝 4X14 | 1 | PC.
53 | 47 |  | 183C62-2 | 手柄 | 1 | SET. | 包含零件.52
54 | 48 |  | 266326-2 | 自攻螺丝 M4×18 | 2 | PC.
55 | 49 |  | 266385-6 | 自攻螺丝 4X14 | 1 | PC.
56 | 50 |  | 687169-3 | 张紧片 | 1 | PC.
57 | 51 |  | 632F79-5 | 开关 | 1 | PC.
58 | 52 |  | 183C62-2 | 手柄 | 1 | SET. | 包含零件.47
59 | 53 |  | 682573-1 | 电源线护套 | 1 | PC.
60 | 54 |  | 694450-5 | 电源线 1.5-2-2.5 | 1 | PC.
61 | 58 |  | 688131-1 | 电线套管 | 1 | PC.
62 | A01 |  | 162264-5 | 减振手柄 | 1 | PC.
63 | A02 |  | 782034-2 | 紧固扳手35 | 1 | PC.