## 一览表
序号 | 图号 | 副图号 | 部件号 | 部件名称/注解 | 数量 | 单位 | 备注
1 | 1 |  | 458787-2 | 手柄盖 | 1 | PC.
2 | 2 |  | 211206-7 | 滚珠轴承 6202LLB | 1 | PC.
3 | 3 |  | 267280-3 | 平垫圈15 | 1 | PC.
4 | 4 |  | 343641-2 | 轴锁 | 1 | PC.
5 | 5 |  | 241909-9 | 风叶 80 | 1 | PC.
6 | 6 |  | 516718-8 | 转子组件 | 1 | SET. | 包含零件.2,3,5,7,8
7 | 7 |  | 681640-9 | 绝缘垫圈 | 1 | PC.
8 | 8 |  | 211061-7 | 滚珠轴承 6000LLB | 1 | PC.
9 | 9 |  | 416442-2 | 挡风板 | 1 | PC.
10 | 10 |  | 526068-3 | 定子组件 220－240V | 1 | SET.
11 | 10 | C01 | 654020-2 | 环形接线柱 36L | 2 | PC.
12 | 10 | C02 | 654502-4 | 非绝缘接头 | 2 | PC.
13 | 11 |  | 265995-6 | 自攻螺丝 PT4X18 | 2 | PC.
14 | 12 |  | 687124-5 | 电源线夹 | 1 | PC.
15 | 13 |  | 694424-6 | 电源线 1.0-2.5 | 1 | PC.
16 | 14 |  | 682505-8 | 电源线罩 10 | 1 | PC.
17 | 16 |  | 265995-6 | 自攻螺丝 PT4X18 | 5 | PC.
18 | 17 |  | 911383-2 | 盘头螺丝 M6X60 WR | 4 | PC.
19 | 18 |  | 411478-6 | 开关按钮 | 1 | PC.
20 | 19 |  | 643650-4 | 碳刷盖 6.5-13.5 | 2 | PC.
21 | 20 |  | 181044-0 | 碳刷 153 | 1 | PC.
22 | 21 |  | 140H35-8 | 电机机壳 | 1 | SET.
23 | 21 | C12 | 643536-2 | 碳刷握 | 2 | PC.
24 | 22 |  | 651923-1 | 开关 TG70B | 1 | PC.
25 | 23 |  | 231457-6 | 压簧 3 | 1 | PC.
26 | 24 |  | 416000-4 | 锁止杆 | 1 | PC.
27 | 25 |  | 415999-0 | 开关柄 | 1 | PC.
28 | 26 |  | 414546-4 | 凸轮 | 1 | PC.
29 | 27 |  | 266029-8 | 自攻螺丝 PT5X65 | 2 | PC.
30 | 28 |  | 231297-2 | 压簧 9 | 1 | PC.
31 | 29 |  | 251667-9 | 六角头螺栓 M8X75 | 1 | PC.
32 | 30 |  | 262511-5 | 橡胶衬套 6 | 1 | PC.
33 | 31 |  | 140E51-2 | 锯片盒组件 | 1 | SET.
34 | 31 | C03 | 263005-3 | 橡胶柱 6 | 1 | PC.
35 | 32 |  | 265995-6 | 自攻螺丝 PT4X18 | 1 | PC.
36 | 34 |  | 453695-2 | 导盖 | 1 | PC.
37 | 35 |  | 226465-0 | 斜齿轮 42 | 1 | PC.
38 | 36 |  | 316821-3 | 轴承罩 | 1 | PC.
39 | 37 |  | 211256-2 | 滚珠轴承 6203LLB | 1 | PC.
40 | 38 |  | 285685-5 | 轴承保持架64 | 1 | PC.
41 | 39 |  | 322865-3 | 主轴 | 1 | PC.
42 | 40 |  | 224333-1 | 法兰 53 | 1 | PC.
43 | 41 |  | 224333-1 | 法兰 53 | 1 | PC.
44 | 42 |  | 265355-2 | 六角头螺栓 M8X20 | 1 | PC.
45 | 43 |  | 343639-9 | 中心板 | 1 | PC.
46 | 44 |  | 344380-7 | 中心盖 | 1 | PC.
47 | 45 |  | 265324-3 | 六角头螺栓 M8X12 | 1 | PC.
48 | 46 |  | 231593-8 | 扭力弹簧 36 | 1 | PC.
49 | 47 |  | 416003-8 | 安全护罩 | 1 | PC.
50 | 48 |  | 267136-0 | 平垫圈5 | 1 | PC.
51 | 49 |  | 922211-6 | 内六角头螺栓 M5X12 W | 1 | PC.
52 | 50 |  | 265985-9 | 内六角螺丝 M6 | 1 | PC.
53 | 51 |  | 911223-4 | 盘头螺丝 M5X16 WR | 2 | PC.
54 | 52 |  | 251961-9 | 内六角固定螺丝 (平点) M6X1 | 1 | PC.
55 | 53 |  | 257162-7 | 环 7 | 1 | PC.
56 | 54 |  | 253823-7 | 平垫圈 7 | 1 | PC.
57 | 55 |  | 265984-1 | 内六角圆柱头螺栓 M6 | 1 | PC.
58 | 56 |  | 344377-6 | 连接板 | 1 | PC.
59 | 57 |  | 265984-1 | 内六角圆柱头螺栓 M6 | 1 | PC.
60 | 58 |  | 253823-7 | 平垫圈 7 | 1 | PC.
61 | 59 |  | 257162-7 | 环 7 | 1 | PC.
62 | 60 |  | 233152-4 | 压簧 28 | 1 | PC.
63 | 61 |  | 344464-1 | 弹簧座 | 1 | PC.
64 | 62 |  | 256280-8 | 销子 8 | 1 | PC.
65 | 64 |  | 256836-7 | 轴 16 | 1 | PC.
66 | 65 |  | 322317-4 | 限动销 | 1 | PC.
67 | 66 |  | 213021-5 | O形环 5 | 1 | PC.
68 | 67 |  | 922557-0 | 内六角头螺栓 M10X35 | 2 | PC.
69 | 68 |  | 942251-8 | 弹簧垫圈10 | 2 | PC.
70 | 69 |  | 317027-6 | 臂座 | 1 | PC.
71 | 70 |  | 256040-8 | 销子 5 | 1 | PC.
72 | 71 |  | 253762-1 | 平垫圈 8 | 1 | PC.
73 | 72 |  | 252105-4 | 六角锁紧螺母 M8-13 | 1 | PC.
74 | 73 |  | 416001-2 | 锯口板 | 1 | PC.
75 | 74 |  | 416001-2 | 锯口板 | 1 | PC.
76 | 75 |  | 921461-0 | 六角头螺栓 M8X40 W | 4 | PC.
77 | 76 |  | 317029-2 | 导规 | 1 | PC.
78 | 77 |  | 317028-4 | 转盘 | 1 | PC.
79 | 78 |  | 140H28-5 | 底座总成 | 1 | SET.
80 | 78 | C01 | 816311-1 | 斜接刻度板 | 1 | PC.
81 | 79 |  | 344381-5 | 定位弹簧 | 1 | PC.
82 | 80 |  | 273495-2 | 手柄 32 | 1 | PC.
83 | 81 |  | 911213-7 | 盘头螺丝 M5X12 WR | 2 | PC.
84 | 82 |  | 921452-1 | 六角头螺栓 M8X30 | 1 | PC.
85 | 83 |  | 343799-7 | 滑动板 | 3 | PC.
86 | A01 |  | 762001-3 | 三角尺 | 1 | PC.
87 | A02 |  | 782212-4 | 套筒扳手 13 | 1 | PC.
88 | A03 |  | 122852-0 | 集尘袋组件 | 1 | PC.
89 | A04 |  | 411478-6 | 开关按钮 | 2 | PC.
90 | A05 |  | 122540-9 | 虎钳组件 | 1 | SET.
91 | A05 | C01 | 251370-2 | 盘头轴肩螺丝 M5X15.5 | 1 | PC.
92 | A05 | C02 | 251887-5 | 翼形螺丝 M6X10 | 1 | PC.
93 | A05 | C03 | 253804-1 | 平垫圈6 | 1 | PC.
94 | A05 | C04 | 271303-1 | 手柄40 | 1 | PC.
95 | A05 | C05 | 316938-2 | 虎钳臂 | 1 | PC.
96 | A05 | C06 | 322983-7 | 连动杆 | 1 | PC.
97 | A05 | C07 | 343651-9 | 虎钳板 | 1 | PC.
98 | A06 |  | 322312-4 | 保持架 | 2 | PC.
99 | A08 |  | E-06345 | 切铝合金锯片260/81T EFFICUT | 1 | PC.
100 | B01 |  | 192621-3 | 支架组件 | 1 | SET. | 包含零件.A06,E03
101 | B02 |  | 192672-6 | 虎钳组件 | 1 | SET. | 包含零件.A05,E02
102 | E02 |  | 251887-5 | 翼形螺丝 M6X10 | 1 | PC.
103 | E03 |  | 265708-5 | 翼形螺丝 M6X20 | 2 | PC.
104 | E05 |  | 645105-5 | 电容 | 1 | PC.
105 | E06 |  | 646073-5 | 挡环 | 1 | PC.
106 | E11 |  | 689055-4 | 环形端子保持器 15.5 | 2 | PC.