## 一览表
序号 | 图号 | 副图号 | 部件号 | 部件名称/注解 | 数量 | 单位 | 备注
1 | 001 |  | 1830B4-2 | 机壳组件 | 1 | SET. | 包含零件.28
2 | 002 |  | 141S58-5 | 扳机 | 1 | PC.
3 | 003 |  | 232765-8 | 压簧3 | 1 | PC.
4 | 004 |  | 629C35-6 | 直流电机 | 1 | PC.
5 | 005 |  | 312D98-2 | 齿轮托架 | 1 | PC.
6 | 006 |  | 265D05-3 | 半圆头螺丝M2X8 | 3 | PC.
7 | 007 |  | 912007-3 | 沉头螺丝 M3X8 | 2 | PC.
8 | 008 |  | 227A61-3 | 内齿轮 43 | 1 | PC.
9 | 009 |  | 253084-9 | 平垫圈12 | 1 | PC.
10 | 010 |  | 227A62-1 | 直齿轮 15 | 3 | PC.
11 | 011 |  | 141S56-9 | 直齿轮架11B | 1 | PC.
12 | 012 |  | 227A62-1 | 直齿轮15 | 3 | PC. | ·
13 | 013 |  | 141S57-7 | 直齿轮架13 | 1 | PC.
14 | 014 |  | 227A63-9 | 直齿轮14 | 4 | PC.
15 | 015 |  | 162C31-6 | 直齿齿轮座组件 | 1 | PC.
16 | 016 |  | 962059-4 | 挡圈(INT) R-19 | 1 | PC.
17 | 017 |  | 210017-7 | 滚珠轴承 607DDW | 2 | PC.
18 | 018 |  | 227B18-0 | 螺旋伞齿轮 9 | 1 | PC.
19 | 019 |  | 327C47-0 | 齿轮箱 | 1 | PC.
20 | 020 |  | 265D07-9 | 内六角螺栓M5×14 | 1 | PC.
21 | 021 |  | 253578-4 | 锁定板 | 1 | PC.
22 | 022 |  | 213021-5 | O形环 5 | 1 | PC.
23 | 023 |  | 252321-8 | 六角螺母 M8 | 1 | PC.
24 | 024 |  | 162C34-0 | 开关盘总成 | 1 | PC.
25 | 025 |  | 620K68-2 | 控制器 | 1 | PC.
26 | 026 |  | 265D05-3 | 半圆头螺丝M2X8 | 2 | PC.
27 | 027 |  | 266130-9 | 自攻螺丝 PT3X16 | 6 | PC.
28 | 028 |  | 1830B4-2 | 机壳组件 | 1 | SET. | 包含零件.1
29 | 029 |  | 141S62-4 | 机壳盖 | 1 | PC.
30 | 030 |  | 265633-0 | 螺栓M3X20 | 2 | PC.
31 | 031 |  | 1913P3-6 | 剪切刀片L | 1 | PC.
32 | 032 |  | 1913P4-4 | 剪切刀片 U | 1 | PC.
33 | 033 |  | 141S59-3 | 刀架总成 | 1 | PC.
34 | 034 |  | 162C35-8 | 肩螺钉总成M8 | 1 | PC.
35 | A01 |  | 782212-4 | 套筒扳手 13 | 1 | PC.
36 | A02 |  | 783202-0 | 六角扳手4 | 1 | PC.
37 | A03 |  | 783208-8 | 六角扳手 2.5 | 1 | PC.
38 | A04 |  | 162C23-5 | 工具便携袋 | 1 | PC.
39 | A05 |  | 1912E4-1 | 料石组件 | 1 | PC.
40 | A06 |  | 182470-6 | 链条润滑油 30CC | 1 | PC.
41 | A07 |  | 630E23-0 | 电池适配器 | 1 | PC.