## Sheet1
序号 | 图号 | 零件编号 | 颜色 | 零件名称 | 数量 | 单位 | 备注
1 | 1 | 1830L2-6 | 蓝色 | 电池机壳组件 | 1 | PC.
2 | C10 | 263005-3 |  | 橡胶柱 6 | 2 | SET. | 包含零件.4
3 | 3 | 632P65-6 |  | 电池接板 | 1 | PC.
4 | 4 | 1830L2-6 | 蓝色 | 电池机壳组件 | 1 | SET. | 包含零件.1
5 | C10 | 263005-3 |  | 橡胶柱 6 | 2 | PC.
6 | 5 | 266326-2 |  | 自攻螺丝 M4×18 | 3 | PC.
7 | 7 | 620P41-2 |  | 控制器 | 1 | PC.
8 | 8 | 252643-6 |  | 碟形螺母 M10 | 1 | PC.
9 | 9 | 410129-8 |  | 尼龙螺母 M10 | 1 | PC.
10 | 10 | 137116-9 |  | 电机机壳组件 | 1 | PC.
11 | 11 | 620P09-8 |  | 调速拨盘 | 1 | PC.
12 | 12 | 4130A2-8 | 蓝色 | 电机机壳盖 | 1 | PC.
13 | 13 | 140F99-0 |  | 盖子总成 | 1 | PC.
14 | C10 | 213A05-9 |  | O形环 16 | 1 | PC.
15 | 14 | 266326-2 |  | 自攻螺丝 M4×18 | 3 | PC.
16 | 15 | 620P08-0 |  | LED电路 | 1 | PC.
17 | 16 | 652119-7 |  | 平头螺丝M2×6 | 3 | PC.
18 | 17 | 652031-1 |  | 盘头螺丝 M3X6 | 3 | PC.
19 | 18 | 620P30-7 |  | 传感器单元 | 1 | PC.
20 | 19 | 629A40-1 |  | 定子 | 1 | PC.
21 | 20 | 265620-9 |  | 自攻螺丝4*18 | 2 | PC.
22 | 21 | 210005-4 |  | 滚珠轴承 608DDW | 1 | PC.
23 | 22 | 519853-1 |  | 转子组件 | 1 | SET. | 包含零件.21
24 | 23 | 265135-6 |  | 十字槽沉头螺丝 M4X10 | 2 | PC.
25 | 24 | 285711-0 |  | 轴承保持架 50 | 1 | PC.
26 | 25 | 211326-7 |  | 滚珠轴承 2012DDW | 1 | PC.
27 | 26 | 266326-2 |  | 自攻螺丝 M4×18 | 2 | PC.
28 | 27 | 1830L5-0 | 蓝色 | 手柄盖组件 | 1 | SET. | 包含零件.29
29 | 28 | 911343-4 |  | 盘头螺丝 M6X25 WR | 1 | PC.
30 | 29 | 1830L5-0 | 蓝色 | 手柄盖组件 | 1 | SET. | 包含零件.27
31 | 30 | 4130B0-9 |  | 锁定按钮 | 1 | PC.
32 | 31 | 233127-3 |  | 压簧 7 | 1 | PC.
33 | 32 | 256A77-1 |  | 连接销 6 | 1 | PC.
34 | 33 | 1830L4-2 | 蓝色 | 手柄盖组件 | 1 | SET. | 包含零件.43
35 | 34 | 142303-7 |  | 开关板总成 | 1 | PC.
36 | 35 | 620P29-2 |  | 开关回路 | 1 | PC.
37 | 36 | 256267-0 |  | 销子３ | 1 | PC.
38 | 37 | 232672-5 |  | 片簧 | 1 | PC.
39 | 38 | 632V51-3 |  | 开关单元 | 1 | PC.
40 | 39 | 231372-4 |  | 压簧 5 | 1 | PC.
41 | 40 | 4130A8-6 |  | 开关连杆 | 1 | PC.
42 | 41 | 911343-4 |  | 盘头螺丝 M6X25 WR | 1 | PC.
43 | 42 | 266326-2 |  | 自攻螺丝 M4×18 | 2 | PC.
44 | 43 | 1830L4-2 | 蓝色 | 手柄盖组件 | 1 | PC. | 包含零件.33
45 | 44 | 265739-4 |  | 翼形螺丝 M10X90 | 1 | PC.
46 | 45 | 452474-5 |  | 指针 | 1 | PC.
47 | 46 | 450950-3 |  | 锁定杆 | 1 | PC.
48 | 47 | 911213-7 |  | 盘头螺丝 M5X12 WR | 1 | PC.
49 | 48 | 265D65-5 |  | 螺栓 M10 | 1 | PC.
50 | 49 | 233538-2 |  | 扭力弹簧 15 | 1 | PC.
51 | 50 | 141V92-3 |  | 电机支架总成 | 1 | PC.
52 | 51 | 266373-3 |  | 自攻螺丝 M5X35 | 4 | PC.
53 | 52 | 231231-2 |  | 压簧 12 | 1 | PC.
54 | 53 | 153476-1 |  | 调节螺母 | 1 | PC.
55 | 54 | 285059-0 |  | 保持架 | 1 | PC.
56 | 55 | 268234-3 |  | 带缘导销 6 | 1 | PC.
57 | 56 | 233072-2 |  | 压簧 8 | 1 | PC.
58 | 57 | 450942-2 |  | 按钮 | 1 | PC.
59 | 58 | 312F22-7 |  | 保持架盖 | 1 | PC.
60 | 59 | 911138-5 |  | 盘头螺丝 M4X20 WR | 2 | PC.
61 | 60 | 763622-4 |  | 锥形筒夹 12.7 | 1 | PC.
62 | 61 | 763629-0 |  | 筒夹螺母 | 1 | PC.
63 | 62 | 450943-0 |  | 静音杆 | 1 | PC.
64 | 63 | 233303-9 |  | 压簧13 | 1 | PC.
65 | 64 | 327D67-0 |  | 螺丝 M10 | 1 | PC.
66 | 65 | 257735-6 |  | 衬套 9 | 1 | PC.
67 | 66 | 417252-0 |  | 杆 | 1 | PC.
68 | 67 | 232877-7 |  | 压簧12 | 1 | PC.
69 | 68 | 265761-1 |  | 蝶形螺栓 M5X16 | 2 | PC.
70 | 69 | 231240-1 |  | 压簧 7 | 2 | PC.
71 | 70 | 141V93-1 |  | 底座总成 | 1 | PC.
72 | 71 | 251467-7 |  | 一字槽有肩螺丝 M6X14.5 | 1 | PC.
73 | 72 | 213030-4 |  | O形环 8 | 1 | PC.
74 | 73 | 265586-3 |  | 十字六角螺栓 M5X14 | 1 | PC.
75 | 74 | 265587-1 |  | 十字六角螺栓 M5X20 | 2 | PC.
76 | 75 | 315931-3 |  | 限动部件 | 1 | PC.
77 | 76 | 216022-2 |  | 钢珠 7.0 | 1 | PC.
78 | 77 | 231419-4 |  | 压簧 5 | 1 | PC.
79 | 78 | 4130A3-6 |  | 底板 | 1 | PC.
80 | 79 | 265133-0 |  | 圆顶宽边螺钉 M5X10 | 2 | PC.
81 | 80 | 912112-6 |  | 沉头螺丝 M4X10 | 4 | PC.
82 | A01 | 122G61-3 |  | 支架组件 | 1 | PC.
83 | A02 | 122850-4 | 透明 | 集尘口组件 | 1 | PC.
84 | A03 | 345387-6 |  | 样规导板 16 | 1 | PC.
85 | A04 | 763809-8 |  | 筒夹 6.35 | 1 | PC.
86 | A05 | 763810-3 |  | 筒夹 9.53 | 1 | PC.
87 | A06 | 781034-9 |  | 扳手 8-24 | 1 | PC.
88 | A07 | 4130A9-4 |  | 切屑偏转器 | 1 | PC.
89 | A08 | 256861-8 |  | 杆 8 | 2 | PC.
90 | A09 | 342428-9 |  | 直线导板 | 1 | PC.
91 | A10 | 821552-6 |  | 组合塑料携带箱39.5*29.5*31.5 | 1 | PC.
92 | C10 | 453974-8 |  | 搭扣 | 4 | PC.
93 | A11 | 836138-3 |  | 内托盘 | 1 | PC.
94 | A12 | 412393-7 |  | 电池盖 | 2 | PC.
95 | A13 | 191M98-7 |  | DC40RC快速充电器 | 1 | PC.
96 | A14 | 191B28-2 |  | 锂电池BL4040 | 2 | PC.