## BS001G
序号 | 图号 | 副图号 | 部件号 | 部件名称/注解 | 数量 | 单位 | 备注
1 | 001 |  | 266326-2 | 自攻螺丝 M4×18 | 2 | PC.
2 | 002 |  | 1830W6-5 | 前把手组件 | 1 | SET. | 包含零件.6
3 | 003 |  | 265E03-3 | 十字平头螺丝 M6×8 | 1 | PC.
4 | 004 |  | 347C69-4 | 前把手盖 C | 1 | PC.
5 | 005 |  | 4130P5-7 | 前把手凸轮 | 1 | PC.
6 | 006 |  | 1830W6-5 | 前把手组件 | 1 | SET. | 包含零件.2
7 | 007 |  | 231326-1 | 压簧 6 | 1 | PC.
8 | 008 |  | 265D79-4 | 旋钮 40 | 1 | PC.
9 | 009 |  | 140G30-2 | 盖子总成 | 1 | PC.
10 | 009 | C01 | 213A05-9 | O形环 16 | 1 | PC.
11 | 010 |  | 1830W1-5 | 机壳组件 | 1 | SET. | 包含零件.43
12 | 010 | C01 | 263005-3 | 橡胶柱 6 | 4 | PC.
13 | 011 |  | 266326-2 | 自攻螺丝 M4×18 | 11 | PC.
14 | 012 |  | 632P64-8 | 端子组件 | 1 | PC.
15 | 013 |  | 620F48-8 | LED电路 | 1 | PC.
16 | 014 |  | 412719-3 | LED罩 | 1 | PC.
17 | 015 |  | 4130N7-9 | 锁定按钮 | 1 | PC.
18 | 016 |  | 231433-0 | 压簧4 | 1 | PC.
19 | 017 |  | 231372-4 | 压簧 5 | 1 | PC.
20 | 018 |  | 141Y94-7 | 开关杆总成 | 1 | PC.
21 | 019 |  | 620H67-6 | 标度盘电路 | 1 | PC.
22 | 020 |  | 632V75-9 | 开关单元 | 1 | PC.
23 | 021 |  | 232672-5 | 片簧 | 1 | PC.
24 | 022 |  | 266326-2 | 自攻螺丝 M4×18 | 3 | PC.
25 | 023 |  | 4130P2-3 | 电机机壳 | 1 | PC.
26 | 024 |  | 652119-7 | 平头螺丝M2×6 | 3 | PC.
27 | 025 |  | 632R96-7 | 传感器单元 | 1 | PC.
28 | 026 |  | 629A85-9 | 定子 | 1 | PC.
29 | 027 |  | 652069-6 | 平头螺丝 M3X6 | 3 | PC.
30 | 028 |  | 4130P3-1 | 抛光盘 | 1 | PC.
31 | 029 |  | 620P40-4 | 控制器 | 1 | PC.
32 | 030 |  | 266326-2 | 自攻螺丝 M4×18 | 2 | PC.
33 | 031 |  | 210023-2 | 滚珠轴承 627DDW | 1 | PC.
34 | 032 |  | 519864-6 | 转子组件 | 1 | SET. | 包含零件.31,33,34
35 | 033 |  | 267256-0 | 平垫圈10 | 1 | PC.
36 | 034 |  | 210059-1 | 滚珠轴承 6000DDW | 1 | PC.
37 | 035 |  | 266326-2 | 自攻螺丝 M4×18 | 4 | PC.
38 | 036 |  | 4130N3-7 | 滚筒盖 | 1 | PC.
39 | 037 |  | 233249-9 | 压簧7 | 1 | PC.
40 | 038 |  | 421977-0 | 橡胶环 13 | 1 | PC.
41 | 039 |  | 210278-9 | 滚珠轴承 695DDW | 1 | PC.
42 | 040 |  | 253811-4 | 平垫圈5 | 1 | PC.
43 | 041 |  | 252154-1 | 六角螺母 M8-13 | 1 | PC.
44 | 042 |  | 162217-4 | 驱动滚轮 | 1 | PC.
45 | 043 |  | 1830W1-5 | 机壳组件 | 1 | SET. | 包含零件.10
46 | 043 | C01 | 263005-3 | 橡胶柱 6 | 4 | PC.
47 | 044 |  | 210059-1 | 滚珠轴承 6000DDW | 1 | PC.
48 | 045 |  | 141Y93-9 | 框架总成 | 1 | PC.
49 | 046 |  | 266326-2 | 自攻螺丝 M4×18 | 3 | PC.
50 | 047 |  | 4130P1-5 | 滚轴盖 | 1 | PC.
51 | 048 |  | 241663-5 | 风叶76 | 1 | PC.
52 | 049 |  | 252153-3 | 六角螺母 M6-10 | 1 | PC.
53 | 050 |  | 266326-2 | 自攻螺丝 M4×18 | 1 | PC.
54 | 051 |  | 253400-5 | 平垫圈 | 1 | PC.
55 | 052 |  | 233142-7 | 压簧14 | 1 | PC.
56 | 053 |  | 265790-4 | 螺丝M6X28 | 1 | PC.
57 | 054 |  | 141Y92-1 | 斜齿轮39总成 | 1 | PC.
58 | 055 |  | 226520-8 | 斜齿轮10 | 1 | PC.
59 | 056 |  | 210125-4 | 滚珠轴承 629DDW | 1 | PC.
60 | 057 |  | 137158-3 | 支架总成 | 1 | PC.
61 | 057 | C01 | 263005-3 | 橡胶柱 6 | 1 | PC.
62 | 058 |  | 422B87-8 | 密封环 | 1 | PC.
63 | 059 |  | 266326-2 | 自攻螺丝 M4×18 | 6 | PC.
64 | 060 |  | 222156-1 | 皮带轮9.5-46.0 | 1 | PC.
65 | 061 |  | 931402-8 | 六角螺母 M8 | 1 | PC.
66 | 062 |  | 225115-4 | 同步皮带 6-264 | 1 | PC.
67 | 063 |  | 4130N4-5 | 皮带盖 | 1 | PC.
68 | 064 |  | 911128-8 | 盘头螺丝 M4X16 WR | 1 | PC.
69 | 065 |  | 233250-4 | 压簧12 | 1 | PC.
70 | 066 |  | 267746-3 | 环17 | 1 | PC.
71 | 067 |  | 344823-9 | 杆 | 1 | PC.
72 | 068 |  | 265059-6 | 翼形螺丝M4 | 1 | PC.
73 | 069 |  | 416417-1 | 滚轮 | 1 | PC.
74 | 070 |  | 267731-6 | 杯形垫圈4 | 1 | PC.
75 | 071 |  | 151744-6 | 张紧辊托架总成 | 1 | PC.
76 | 072 |  | 323931-9 | 张紧辊轴 | 1 | PC.
77 | 073 |  | 961052-5 | 锁紧环（外） S-12 | 1 | PC.
78 | 074 |  | 151753-5 | 张力辊总成 | 1 | PC.
79 | 075 |  | 253922-5 | 杯形垫圈12 | 2 | PC.
80 | 076 |  | 193199-9 | 软木橡胶板 | 1 | PC.
81 | 077 |  | 422B89-4 | 碳板 | 1 | PC.
82 | 078 |  | 911117-3 | 盘头螺丝 M4X12 | 2 | PC.
83 | 079 |  | 344848-3 | 皮带垫圈 | 1 | PC.
84 | A01 |  | 122G84-1 | 集尘袋组件 | 1 | PC.
85 | A02 |  | 821552-6 | 组合塑料携带箱39.5*29.5*31.5 | 1 | PC.
86 | A02 | C01 | 453974-8 | 搭扣 | 4 | PC.
87 | A03 |  | 836103-2 | 内托盘 | 1 | PC.