## Sheet1
序号 | 图号 | 零件编号 | 颜色 | 零件名称 | 数量 | 单位 | 备注
1 | 002 | 911173-3 |  | 盘头螺丝 M4X45 WR | 1 | PC.
2 | 003 | 183X27-0 | 蓝色 | 机壳组件 | 1 | SET. | 包含零件.4
3 | C10 | 263005-3 |  | 橡胶销 6 | 2 | PC.
4 | C20 | 252126-6 |  | 六角锁紧螺母 M4-7 | 2 | PC.
5 | C30 | 931102-0 |  | 六角螺母 M4 | 1 | PC.
6 | 004 | 183X27-0 | 蓝色 | 机壳组件 | 1 | SET. | 包含零件.3
7 | C10 | 263005-3 |  | 橡胶销 6 | 2 | PC.
8 | C20 | 252126-6 |  | 六角锁紧螺母 M4-7 | 2 | PC.
9 | C30 | 931102-0 |  | 六角螺母 M4 | 1 | PC.
10 | 005 | 266130-9 |  | 岗山头自攻螺丝 3X16 | 9 | PC.
11 | 006 | 911113-1 |  | 盘头螺丝 M4X10 WR | 2 | PC.
12 | 007 | 915101-0 |  | 岗山头螺丝 M4X6 | 4 | PC.
13 | 008 | 413N52-0 | 蓝色 | 前盖 | 1 | PC.
14 | 009 | 256882-0 |  | 带头销 4 | 1 | PC.
15 | 010 | 347528-0 |  | 上板 | 1 | PC.
16 | 011 | 347684-6 |  | 打钉器 | 1 | PC.
17 | 012 | 137267-8 |  | 配重组件 | 1 | SET. | 包含零件.13-40
18 | 013 | 251566-5 |  | 内六角头螺栓 M4X6 W | 2 | PC.
19 | 014 | 347146-4 |  | 小齿轮导板 | 2 | PC.
20 | 015 | 413330-4 |  | 平衡块支架 | 4 | PC.
21 | 016 | 313665-2 |  | 平衡块 A | 2 | PC.
22 | 017 | 310925-3 |  | 平衡块 B | 2 | PC.
23 | 018 | 326902-5 |  | 小齿轮轴 | 2 | PC.
24 | 019 | 136104-3 |  | 直齿轮总成 | 2 | PC.
25 | 020 | 347933-1 |  | 轨道 | 1 | PC.
26 | 021 | 347936-5 |  | 底板 | 1 | PC.
27 | 022 | 327939-5 |  | 导向螺栓 | 1 | PC.
28 | 023 | 266199-3 |  | 内六角头螺栓 M4X6 | 1 | PC.
29 | 024 | 313464-2 |  | 底部支架 | 1 | PC.
30 | 025 | 266199-3 |  | 内六角头螺栓 M4X6 | 1 | PC.
31 | 026 | 347938-1 |  | 导轨 L | 1 | PC.
32 | 027 | 232822-2 |  | 压簧 17 | 1 | PC.
33 | 028 | 266167-6 |  | 内六角头螺栓 M4X10 | 1 | PC.
34 | 029 | 347939-9 |  | 导轨 R | 1 | PC.
35 | 030 | 266167-6 |  | 内六角头螺栓 M4X10 | 1 | PC.
36 | 031 | 347A99-3 |  | 主动冲击块 | 1 | PC.
37 | 032 | 422A00-0 |  | 衬垫 | 1 | PC.
38 | 033 | 253804-1 |  | 平垫圈 6 | 1 | PC.
39 | 034 | 312D79-6 |  | 固定器 | 1 | PC.
40 | 035 | 252273-3 |  | 六角螺母 M6 | 1 | PC.
41 | 036 | 347A98-5 |  | 配重止动块 | 1 | PC.
42 | 037 | 422A01-8 |  | 配重衬垫 | 2 | PC.
43 | 038 | 327B22-0 |  | 计重块 | 2 | PC.
44 | 039 | 232630-1 |  | 压簧 7 | 2 | PC.
45 | 040 | 327943-4 |  | 导向管 | 2 | PC.
46 | 041 | 140W22-7 |  | 开关总成 | 1 | PC.
47 | 042 | 456799-9 |  | 扳机锁 | 1 | PC.
48 | 043 | 232370-1 |  | 压簧 5 | 1 | PC.
49 | 044 | 632S31-1 |  | 开关单元 | 1 | PC.
50 | 045 | 232672-5 |  | 片簧 | 1 | PC.
51 | 046 | 413N51-2 |  | 扳机 | 1 | PC.
52 | 047 | 347934-9 |  | 齿轮板 | 1 | PC.
53 | 048 | 141G69-8 |  | 正齿轮61总成 | 1 | PC.
54 | 049 | 266901-4 |  | 岗山头自攻螺丝 4X14 | 1 | PC.
55 | 050 | 226892-1 |  | 直齿轮 25 | 1 | PC.
56 | 051 | 141G70-3 |  | 基板总成 | 1 | PC.
57 | 052 | 140W22-7 |  | 开关总成 | 1 | PC.
58 | 053 | 620507-6 |  | LED电路 | 1 | PC.
59 | 054 | 122B56-6 |  | 齿轮组件 | 1 | PC.
60 | 055 | 413N54-6 | 黑色 | LED 盖 | 1 | PC.
61 | 056 | 266490-9 |  | 盘头自攻螺丝 2X6 | 3 | PC.
62 | 057 | 652069-6 |  | 平头螺丝 M3X6 | 3 | PC.
63 | 058 | 620L18-3 |  | 控制器 | 1 | PC.
64 | C10 | 688163-8 |  | 线路滤波器 | 1 | PC.
65 | C20 | 688164-6 |  | 线路滤波器 | 1 | PC.
66 | 059 | 629B97-8 |  | 定子 | 1 | PC.
67 | 060 | 619813-4 |  | 转子 | 1 | PC.
68 | 061 | 632R99-1 |  | 端子组件 | 1 | PC.
69 | 063 | 266007-8 |  | 岗山头自攻螺丝 3X10 | 2 | PC.
70 | 064 | 413N53-8 | 黑色 | 接触臂盖 | 1 | PC.
71 | 065 | 632U38-9 |  | 开关单元 | 1 | PC.
72 | 066 | 922127-5 |  | 内六角头螺栓 M4X16 | 2 | PC.
73 | 067 | 347B00-4 |  | 弹簧轨道 | 1 | PC.
74 | 068 | 232608-4 |  | 压簧 4 | 1 | PC.
75 | 069 | 922102-1 |  | 内六角头螺栓 M4X6 | 2 | PC.
76 | 070 | 347685-4 |  | 接触臂导板 | 1 | PC.
77 | 071 | 922112-8 |  | 内六角头螺栓 M4X10 | 2 | PC.
78 | 072 | 232607-6 |  | 压簧 3 | 1 | PC.
79 | 073 | 347A06-6 |  | 接触臂 | 1 | PC.
80 | 074 | 347686-2 |  | 接触头 | 1 | PC.
81 | 075 | 140S54-0 |  | 打钉器导向头总成 | 1 | PC.
82 | 076 | 347B67-2 |  | 下部打钉器导向头 | 1 | PC.
83 | 077 | 347B01-2 |  | 锁定杆 | 1 | PC.
84 | 078 | 256956-7 |  | 带头销 4 | 1 | PC.
85 | 079 | 413H49-3 |  | 主钉匣 | 1 | PC.
86 | 080 | 257881-5 |  | 衬套 5 | 1 | PC.
87 | 081 | 265A52-6 |  | 内六角头螺栓 M4X14 | 1 | PC.
88 | 082 | 232606-8 |  | 扭力弹簧 8 | 1 | PC.
89 | 083 | 961017-7 |  | 止动环 (外) E-3 | 1 | PC.
90 | 084 | 347681-2 |  | 支撑件 | 1 | PC.
91 | 085 | 266192-7 |  | 岗山头自攻螺丝 4X14 | 2 | PC.
92 | 086 | 141N13-7 |  | 推进器总成 | 1 | PC.
93 | 087 | 162845-5 |  | 辅助钉仓 | 1 | PC.
94 | 088 | 231396-0 |  | 压簧 6 | 1 | PC.
95 | 089 | 266197-7 |  | 内六角固定螺丝 (止动点) M10X12 | 1 | PC.
96 | 090 | 412771-1 |  | 调节器 | 1 | PC.
97 | 091 | 422C05-2 |  | 钉匣末端 | 1 | PC.
98 | 092 | 454627-2 |  | 深度导板 | 1 | PC.
99 | 093 | 266868-6 |  | 内六角圆头螺栓 M5X8 | 2 | PC.
100 | 094 | 137179-5 |  | 钉匣末端组件 | 1 | SET. | 包含零件.77-93
101 | A01 | 251314-2 |  | 大圆头螺丝 M4X12 | 1 | PC.
102 | A02 | 346317-0 |  | 挂钩 | 1 | PC.
103 | A03 | 422959-5 |  | 适配器前端 | 1 | PC.
104 | A04 | 821551-8 |  | 连接塑料箱 (类型3) | 1 | PC.
105 | C10 | 162302-3 |  | 搭扣 | 2 | PC.
106 | A06 | 835U86-9 |  | 内托盘 | 1 | PC.