## Sheet1
图号 | 零件编号 | 颜色 | 零件名称 | 数量 | 单位 | 备注
001 | TD00000304 |  | 照明单元组件 L&R | 1 | SET. | 包含零件 2-8
002 | TD00000219 |  | 上铰链盖（用于照明灯） | 1 | PC.
003 | TD00000221 |  | 下铰链盖（用于照明灯） | 1 | PC.
004 | TD00000223 |  | 自攻螺丝 3.5X17 | 3 | PC.
005 | TD00000220 |  | 照明灯壳体 LED侧 | 1 | PC.
006 | TD00000222 |  | 照明灯壳体 散热片侧 | 1 | PC.
007 | TD00000223 |  | 自攻螺丝 3.5X17 | 2 | PC.
008 | TD00000224 |  | 自攻螺丝 3.5X10 黑色 | 7 | PC.
009 | TD00000305 |  | 照明单元组件 前侧 | 1 | SET. | 包含零件 10-16
010 | TD00000223 |  | 自攻螺丝 3.5X17 | 3 | PC.
011 | TD00000221 |  | 下铰链盖（用于照明灯） | 1 | PC.
012 | TD00000219 |  | 上铰链盖（用于照明灯） | 1 | PC.
013 | TD00000224 |  | 自攻螺丝 3.5X10 黑色 | 7 | PC.
014 | TD00000223 |  | 自攻螺丝 3.5X17 | 2 | PC.
015 | TD00000222 |  | 照明灯壳体 散热片侧 | 1 | PC.
016 | TD00000220 |  | 照明灯壳体 LED侧 | 1 | PC.
017 | TD00000304 |  | 照明单元组件 L&R | 1 | SET. | 包含零件 18-24
018 | TD00000223 |  | 自攻螺丝 3.5X17 | 3 | PC.
019 | TD00000221 |  | 下铰链盖（用于照明灯） | 1 | PC.
020 | TD00000219 |  | 上铰链盖（用于照明灯） | 1 | PC.
021 | TD00000224 |  | 自攻螺丝 3.5X10 黑色 | 7 | PC.
022 | TD00000223 |  | 自攻螺丝 3.5X17 | 2 | PC.
023 | TD00000222 |  | 照明灯壳体 散热片侧 | 1 | PC.
024 | TD00000220 |  | 照明灯壳体 LED侧 | 1 | PC.
025 | TD00000225 |  | 灯底座 上侧 | 1 | PC.
026 | TD00000224 |  | 自攻螺丝 3.5X10 黑色 | 4 | PC.
027 | TD00000226 |  | 接线盒 上侧 | 1 | PC.
028 | TD00000227 |  | 接线盒 垫片 | 1 | PC.
029 | TD00000224 |  | 自攻螺丝 3.5X10 黑色 | 2 | PC.
030 | TD00000228 |  | 接线盒 下侧 | 1 | PC.
031 | TD00000224 |  | 自攻螺丝 3.5X10 黑色 | 12 | PC.
032 | TD00000224 |  | 自攻螺丝 3.5X10 黑色 | 2 | PC.
033 | TD00000018 |  | 导线压板 | 1 | PC.
034 | TD00000229 |  | 灯底座 下侧 | 1 | PC.
035 | TD00000326 |  | 自攻螺丝 3.5X12 黑色 | 18 | PC.
036 | TD00000230 |  | 灯底座 铰链基座 | 1 | PC.
037 | TD00000224 |  | 自攻螺丝 3.5X10 黑色 | 6 | PC.
038 | TD00000224 |  | 自攻螺丝 3.5X10 黑色 | 4 | PC.
039 | TD00000231 |  | 灯底座 铰链 | 1 | PC.
040 | TD00000224 |  | 自攻螺丝 3.5X10 黑色 | 4 | PC.
041 | TD00000233 |  | 灯底座铰链盖 左 | 1 | PC.
042 | TD00000232 |  | 灯底座铰链盖 右 | 1 | PC.
043 | TD00000224 |  | 自攻螺丝 3.5X10 黑色 | 4 | PC.
044 | TD00000234 |  | 螺旋电缆 | 1 | PC.
045 | TD00000133 |  | 衬环 B | 1 | PC.
046 | TD00000248 |  | 张紧杆 | 1 | PC.
047 | TD00000239 |  | 盘头螺丝 M4X38 | 1 | PC.
048 | TD00000138 |  | 销 | 1 | PC.
049 | TD00000238 |  | 快拆环用连接器垫圈 | 1 | PC.
050 | TD00000139 |  | 压簧 | 1 | PC.
051 | TD00000137 |  | 锁紧螺母 | 1 | PC.
052 | TD00000240 |  | 盘头螺丝 M4X16 | 1 | PC.
053 | TD00000068 |  | 螺母 M4 | 1 | PC.
054 | TD00000306 |  | 升降台小挡块组件 | 1 | SET. | 包含零件 55-59
055 | TD00000241 |  | 升降台小挡块主体 | 1 | PC.
056 | TD00000242 |  | 滚轮总成 | 2 | PC.
057 | TD00000245 |  | 滚花销 4X21 | 1 | PC.
058 | TD00000243 |  | 单向离合器总成 | 1 | PC.
059 | TD00000244 |  | 单向轴 | 1 | PC.
060 | TD00000235 |  | 上管 | 1 | PC.
061 | TD00000237 |  | 上管后隔套 | 1 | PC.
062 | TD00000236 |  | 上管前隔套 | 1 | PC.
063 | TD00000132 |  | 衬环 A | 1 | PC.
064 | TD00000248 |  | 张紧杆 | 1 | PC.
065 | TD00000239 |  | 盘头螺丝 M4X38 | 1 | PC.
066 | TD00000138 |  | 销 | 1 | PC.
067 | TD00000238 |  | 快拆环用连接器垫圈 | 1 | PC.
068 | TD00000139 |  | 压簧 | 1 | PC.
069 | TD00000137 |  | 锁紧螺母 | 1 | PC.
070 | TD00000240 |  | 盘头螺丝 M4X16 | 1 | PC.
071 | TD00000068 |  | 螺母 M4 | 1 | PC.
072 | TD00000307 |  | 升降台大挡块组件 | 1 | SET. | 包含零件 73-77
073 | TD00000249 |  | 升降台大挡块主体 | 1 | PC.
074 | TD00000242 |  | 滚轮总成 | 2 | PC.
075 | TD00000245 |  | 滚花销 4X21 | 1 | PC.
076 | TD00000243 |  | 单向离合器总成 | 1 | PC.
077 | TD00000244 |  | 单向轴 | 1 | PC.
078 | TD00000224 |  | 自攻螺丝 3.5X10 黑色 | 6 | PC.
079 | TD00000308 |  | 中央控制系统组件 | 1 | SET. | 包含零件 80-88
080 | TD00000250 |  | 开关壳体上侧组件 | 1 | PC.
081 | TD00000252 |  | 开关按钮 | 1 | PC.
082 | TD00000251 |  | 透镜 | 2 | PC.
083 | TD00000253 |  | 开关 PCB | 1 | PC.
084 | TD00000255 |  | 自攻螺丝 3X10 | 2 | PC.
085 | TD00000254 |  | 开关 PCB 部分垫片 | 1 | PC.
086 | TD00000256 |  | 开关壳体下侧 | 1 | PC.
087 | TD00000224 |  | 自攻螺丝 3.5X10 黑色 | 20 | PC.
088 | TD00000318 |  | 开关-控制器电缆 | 1 | PC.
089 | TD00000263 |  | 下管 | 1 | PC.
090 | TD00000246 |  | 中心管 | 1 | PC.
091 | TD00000247 |  | 中心管中间隔套 | 1 | PC.
093 | TD00000223 |  | 自攻螺丝 3.5X17 | 10 | PC.
094 | TD00000319 |  | 三脚架底座套件 | 1 | PC.
095 | TD00000261 |  | 压缩弹簧 | 1 | PC.
096 | TD00000260 |  | 三脚架止动杆 | 1 | PC.
097 | TD00000262 |  | 销 3x23 | 1 | PC.
098 | TD00000259 |  | 锁销 7X37 总成 | 1 | PC.
099 | TD00000264 |  | 滚花销 6X58 | 3 | PC.
100 | TD00000269 |  | 支腿 | 3 | PC.
101 | TD00000224 |  |  | 3 | PC.
102 | TD00000028 |  | 限位块 | 3 | PC.
103 | TD00000265 |  | 支腿支撑杆 | 3 | PC.
104 | TD00000266 |  | 法兰自攻螺丝 3.5X10 | 3 | PC.
105 | TD00000266 |  | 法兰自攻螺丝 3.5X10 | 3 | PC.
106 | TD00000270 |  | 盘头螺丝 M5X62 不锈钢 | 3 | PC.
107 | TD00000271 |  | 平垫圈 5 不锈钢 | 3 | PC.
108 | TD00000267 |  | 底板左 | 3 | PC.
109 | TD00000268 |  | 底板右 | 3 | PC.
110 | TD00000271 |  | 平垫圈 5 不锈钢 |  | PC.
111 | TD00000272 |  |  | 3 | PC.
112 | TD00000273 |  | 电池盒手柄 | 1 | PC.
113 | TD00000274 |  | 电池盒上盖板 | 1 | PC.
114 | TD00000223 |  | 自攻螺丝 3.5X17 | 6 | PC.
115 | TD00000275 |  | 自攻螺丝 3.5X10 | 8 | PC.
116 | TD00000018 |  | 导线压板 | 2 | PC.
117 | TD00000275 |  | 自攻螺丝 3.5X10 | 4 | PC.
118 | TD00000276 |  | 电池盒 | 1 | PC.
121 | TD00000275 |  | 自攻螺丝 3.5X10 | 14 | PC.
122 | TD00000275 |  | 自攻螺丝 3.5X10 | 4 | PC.
123 | TD00000284 |  | 电池弹出器固定环 | 2 | PC.
124 | TD00000283 |  | 电池弹出器 | 2 | PC.
125 | TD00000282 |  | 压缩弹簧 | 4 | PC.
126 | TD00000311 |  | 电池盒盖组件 | 1 | SET. | 包含零件 127-129
127 | TD00000285 |  | 电池盒锁扣 | 1 | PC.
128 | TD00000286 |  | 压缩弹簧 | 1 | PC.
130 | TD00000313 |  | 主控制器 PCB 组件 | 1 | SET. | 包含零件 131
131 | TD00000287 |  | XGT 电池端子组件 | 1 | SET. | 包含零件 132
132 | TD00000288 |  | XGT 端子用垫片 | 1 | PC.
133 | TD00000289 |  | 硅胶环 10 | 1 | PC.
134 | TD00000291 |  | LXT 端子用垫片 | 1 | PC.
135 | TD00000292 |  | LXT 电池端子 | 1 | PC.
136 | TD00000290 |  | LXT 端子固定板 | 1 | PC.
137 | TD00000289 |  | 硅胶环 10 | 2 | PC.
138 | TD00000320 |  | LXT 端子用电缆组件 | 1 | PC.
139 | TD00000321 |  | 控制面板用电缆组件 6针 | 1 | PC.
140 | TD00000289 |  | 硅胶环 10 | 1 | PC.
141 | TD00000289 |  | 硅胶环 10 | 1 | PC.
142 | TD00000322 |  | 照明灯用电缆组件 7针 | 1 | PC.
143 | TD00000295 |  | 主控制器 PCB 壳体 | 1 | PC.
144 | TD00000297 |  | 主控制器 PCB | 1 | PC.
145 | TD00000255 |  | 自攻螺丝 3X10 | 4 | PC.
146 | TD00000324 |  | 导热片 36X36 | 1 | PC.
147 | TD00000323 |  | 导热片 43.5X26 | 1 | PC.
148 | TD00000300 |  | 导热片 10X10 | 1 | PC.
149 | TD00000301 |  | 控制器用垫片 | 1 | PC.
150 | TD00000302 |  | 控制器用散热片 | 1 | PC.
151 | TD00000255 |  | 自攻螺丝 3X10 | 6 | PC.
152 | TD00000275 |  | 自攻螺丝 3.5X10 | 4 | PC.
153 | TD00000275 |  | 自攻螺丝 3.5X10 | 4 | PC.
154 | TD00000303 |  | 电池盒下底板 | 1 | PC.
155 | TD00000275 |  | 自攻螺丝 3.5X10 | 15 | PC.
A01 | TD00000002 |  | 肩带 | 1 | PC.