## Sheet1
序号 | 图号 | 零件编号 | 颜色 | 零件名称 | 数量 | 单位 | 备注
1 | 001 | 4135W7-2 |  | 手柄 | 1 | PC.
2 | 002 | 137500-8 |  | 外罩组件 | 1 | PC.
3 | C10 | 263005-3 |  | 橡胶销 6 | 2 | PC.
4 | 003 | 1918C8-5 |  | 主滤芯组 | 1 | PC.
5 | 004 | 632W77-1 |  | 端子组件 | 1 | PC.
6 | 005 | 650090-9 |  | 开关 DRH-09S-DDK32-01R | 1 | PC.
7 | 006 | 451344-5 |  | 开关刻度盘 | 1 | PC.
8 | 007 | 213054-0 |  | O形环 9 | 1 | PC.
9 | 008 | 961013-5 |  | 止动环（外） E-7 | 1 | PC.
10 | 009 | 620D39-7 |  | 辅助控制器 | 1 | PC.
11 | 010 | 422D70-7 |  | 橡胶支撑件 | 1 | PC.
12 | 011 | 4135W6-4 | 黑色 | 电机罩 | 1 | PC.
13 | 012 | 422460-0 |  | 橡胶板 | 2 | PC.
14 | 013 | 422D70-7 |  | 橡胶支撑件 | 1 | PC.
15 | 014 | 422D73-1 |  | 橡胶固定座 | 1 | PC.
16 | 015 | 629D85-7 |  | 直流电机 | 1 | PC.
17 | 016 | 422D72-3 |  | 支撑环 | 1 | PC.
18 | 017 | 620U16-1 |  | 控制器 | 1 | PC.
19 | 018 | 1413M1-9 |  | 箱盖总成 | 1 | PC.
20 | 019 | 266326-2 |  | 盘头自攻螺丝 4X18 | 6 | PC.
21 | 020 | 422D71-5 |  | 海绵片 | 1 | PC.
22 | 021 | 265678-8 |  | 自攻螺丝 4X18 | 1 | PC.
23 | 022 | 4135W9-8 |  | 止动板 | 1 | PC.
24 | 023 | 232627-0 |  | 扭力弹簧 9 | 1 | PC.
25 | 024 | 457851-6 |  | 进风口 | 1 | PC.
26 | 025 | 213655-4 |  | O形环 56 | 1 | PC.
27 | 026 | 266326-2 |  | 盘头自攻螺丝 4X18 | 3 | PC.
28 | 027 | 4135W5-6 |  | 支架 | 1 | PC.
29 | 028 | 649150-2 |  | 接地线 120 | 1 | PC.
30 | 029 | 421468-1 |  | 线封口 | 1 | PC.
31 | 030 | 4135W4-8 |  | 箱体 | 1 | PC.
32 | 031 | 162E75-8 |  | 搭扣 | 2 | PC.
33 | 032 | 4135W8-0 |  | 脚轮 100 | 2 | PC.
34 | 033 | 162C27-7 |  | 脚轮 50 | 2 | PC.
35 | 034 | 4135N1-1 |  | 轴 | 2 | PC.
36 | A01 | 122L23-1 |  | 弯管总成 | 1 | PC.
37 | A02 | 1918C6-9 | 蓝色 | 喷嘴组件套件 | 1 | PC.
38 | A03 | 199493-7 | 黑色 | 软管总成32-1.7套件 | 1 | PC.
39 | A04 | 191X62-4 |  | 伸缩管总成套件 | 1 | PC.
40 | A05 | 1918C3-5 |  | 纸质集尘袋套件 | 1 | PC.